## Uebersetzung_ccm
Berechnet für Continuous Conduction Mode
d und U1 werden nährungsweise Konstant gehalten / jeder erste Wert in einem Messreihen block ist nahe am "Anfang des CCM" => critical conduction mode aufgenommen
Thermische EInschwingzeit: 2-5 min | [11 empty] | SerienWdst des Kabels ist hier nicht mit erfasst
Ansteuerung | Ü_ideal | Messung | Messwerte |  |  |  | Rechenwerte |  |  |  |  | Stellwert
d | Ü | Name | U1 [V] | I1 [A] | U2 [V] | I2 [A] | U2/U1 | P1 [W] | P2 [W] | Pdiff [W] | P2/P1 | R_L [Ω]
0.05 | 1.1111 | 3,3_0,05 | 3.3041 | 0.06294 | 3.0772 | 0.05115 | 0.93134 | 0.20796 | 0.1574 | 0.050558 | 0.75688 | 60
0.05 | 1.1111 | 3,3_0,05 | 3.3 | 0.11624 | 2.9701 | 0.09807 | 0.90003 | 0.38359 | 0.29128 | 0.092314 | 0.75934 | 30
0.05 | 1.1111 | 3,3_0,05 | 3.3019 | 0.22152 | 2.882 | 0.19116 | 0.87282 | 0.73144 | 0.55092 | 0.18052 | 0.7532 | 15
0.05 | 1.1111 | 3,3_0,05 | 3.307 | 0.859 | 2.7061 | 0.75788 | 0.81829 | 2.8407 | 2.0509 | 0.78981 | 0.72197 | 3.5
0.05 | 1.1111 | 3,3_0,05 | 3.3096 | 2.5928 | 2.4666 | 2.2988 | 0.74529 | 8.5811 | 5.6701 | 2.911 | 0.66076 | 1
0.05 | 1.1111 | 3,3_0,05 | 3.305 | 4.4095 | 2.253 | 3.9221 | 0.68169 | 14.5734 | 8.8364 | 5.737 | 0.60634 | 0.5
0.05 | 1.1111 | 3,3_0,05 | 3.301 | 6.0558 | 2.136 | 5.404 | 0.64708 | 19.9902 | 11.5429 | 8.4473 | 0.57743 | 0.4
0.05 | 1.1111 | 5_0,05 | 5.0173 | 0.10141 | 5.0226 | 0.083333 | 1.0011 | 0.5088 | 0.41855 | 0.090255 | 0.82261 | 60
0.05 | 1.1111 | 5_0,05 | 5.0043 | 0.18967 | 4.8851 | 0.16108 | 0.97617 | 0.94918 | 0.78689 | 0.16228 | 0.82903 | 30
0.05 | 1.1111 | 5_0,05 | 5.0016 | 0.36546 | 4.7723 | 0.31658 | 0.95415 | 1.8279 | 1.5108 | 0.31708 | 0.82653 | 15
0.05 | 1.1111 | 5_0,05 | 5.0093 | 0.70452 | 4.676 | 0.61728 | 0.93346 | 3.5292 | 2.8864 | 0.64275 | 0.81787 | 7.5
0.05 | 1.1111 | 5_0,05 | 5.009 | 1.9693 | 4.4708 | 1.7396 | 0.89255 | 9.864 | 7.7776 | 2.0864 | 0.78848 | 2.5
0.05 | 1.1111 | 5_0,05 | 5.001 | 4.4099 | 4.1908 | 3.906 | 0.83799 | 22.0539 | 16.3691 | 5.6848 | 0.74223 | 1
0.05 | 1.1111 | 5_0,05 | 5.005 | 5.928 | 4.0716 | 5.2574 | 0.81351 | 29.6696 | 21.406 | 8.2636 | 0.72148 | 0.7
0.05 | 1.1111 | 9_0,05 | 9.0563 | 0.14825 | 9.724 | 0.12135 | 1.0737 | 1.3426 | 1.18 | 0.16263 | 0.87887 | 80
0.05 | 1.1111 | 9_0,05 | 9.0165 | 0.2791 | 9.493 | 0.2365 | 1.0528 | 2.5165 | 2.2451 | 0.27141 | 0.89215 | 40
0.05 | 1.1111 | 9_0,05 | 9.0021 | 0.53713 | 9.3155 | 0.46454 | 1.0348 | 4.8353 | 4.3274 | 0.50784 | 0.89497 | 20
0.05 | 1.1111 | 9_0,05 | 9.0065 | 1.0405 | 9.1715 | 0.91044 | 1.0183 | 9.3708 | 8.3501 | 1.0207 | 0.89107 | 10
0.05 | 1.1111 | 9_0,05 | 9.0083 | 2.0184 | 9.0065 | 1.7768 | 0.9998 | 18.1827 | 16.0027 | 2.18 | 0.88011 | 5
0.05 | 1.1111 | 9_0,05 | 9.0001 | 6.1505 | 8.555 | 5.4346 | 0.95054 | 55.3548 | 46.493 | 8.8618 | 0.83991 | 1.5
0.05 | 1.1111 | 12_0,05 | 12.002 | 0.19803 | 13.108 | 0.16307 | 1.0922 | 2.3768 | 2.1375 | 0.23925 | 0.89934 | 80
0.05 | 1.1111 | 12_0,05 | 12.0065 | 0.37811 | 12.8894 | 0.32155 | 1.0735 | 4.5397 | 4.1446 | 0.39514 | 0.91296 | 40
0.05 | 1.1111 | 12_0,05 | 12.0025 | 0.7307 | 12.6891 | 0.63324 | 1.0572 | 8.7702 | 8.0352 | 0.73498 | 0.9162 | 20
0.05 | 1.1111 | 12_0,05 | 12.008 | 1.4193 | 12.516 | 1.2429 | 1.0423 | 17.043 | 15.5568 | 1.4862 | 0.9128 | 10
0.05 | 1.1111 | 12_0,05 | 12.0169 | 2.7598 | 12.3168 | 2.4289 | 1.025 | 33.1638 | 29.916 | 3.2477 | 0.90207 | 5
0.05 | 1.1111 | 12_0,05 | 12.0765 | 6.003 | 12.036 | 5.2957 | 0.99665 | 72.4952 | 63.739 | 8.7562 | 0.87922 | 2.2
0.05 | 1.1111 | 24_0,05 | 24.0019 | 0.40065 | 26.741 | 0.33469 | 1.1141 | 9.6164 | 8.9499 | 0.66642 | 0.9307 | 80
0.05 | 1.1111 | 24_0,05 | 24.008 | 0.77062 | 26.4338 | 0.66036 | 1.101 | 18.501 | 17.4557 | 1.0454 | 0.9435 | 40
0.05 | 1.1111 | 24_0,05 | 24.01 | 1.5018 | 26.1658 | 1.306 | 1.0898 | 36.0575 | 34.1725 | 1.885 | 0.94772 | 20
0.05 | 1.1111 | 24_0,05 | 24.0102 | 2.9428 | 25.903 | 2.578 | 1.0788 | 70.6572 | 66.7779 | 3.8793 | 0.9451 | 10
0.05 | 1.1111 | 24_0,05 | 24.0136 | 5.7665 | 25.61 | 5.0635 | 1.0665 | 138.4744 | 129.6762 | 8.7982 | 0.93646 | 5
0.1 | 1.25 | 3,3_0,1 | 3.3016 | 0.10331 | 3.456 | 0.07576 | 1.0468 | 0.34109 | 0.26183 | 0.079262 | 0.76762 | 45
0.1 | 1.25 | 3,3_0,1 | 3.3011 | 0.21765 | 3.3251 | 0.16529 | 1.0073 | 0.71848 | 0.54961 | 0.16888 | 0.76495 | 20
0.1 | 1.25 | 3,3_0,1 | 3.3007 | 0.41561 | 3.2279 | 0.32079 | 0.97794 | 1.3718 | 1.0355 | 0.33631 | 0.75484 | 10
0.1 | 1.25 | 3,3_0,1 | 3.3019 | 0.7904 | 3.1253 | 0.6169 | 0.94652 | 2.6098 | 1.928 | 0.68182 | 0.73875 | 5
0.1 | 1.25 | 3,3_0,1 | 3.3001 | 1.4834 | 2.9888 | 1.1625 | 0.90567 | 4.8954 | 3.4745 | 1.421 | 0.70974 | 2.5
0.1 | 1.25 | 3,3_0,1 | 3.3005 | 3.233 | 2.7245 | 2.5424 | 0.82548 | 10.6705 | 6.9267 | 3.7439 | 0.64914 | 1
0.1 | 1.25 | 3,3_0,1 | 3.302 | 5.8326 | 2.416 | 4.6082 | 0.73168 | 19.2592 | 11.1334 | 8.1258 | 0.57808 | 0.45
0.1 | 1.25 | 5_0,1 | 5.0023 | 0.16778 | 5.6085 | 0.12429 | 1.1212 | 0.83928 | 0.69708 | 0.1422 | 0.83057 | 45
0.1 | 1.25 | 5_0,1 | 5.0006 | 0.35703 | 5.4702 | 0.27246 | 1.0939 | 1.7854 | 1.4904 | 0.29495 | 0.8348 | 20
0.1 | 1.25 | 5_0,1 | 5.0042 | 0.68466 | 5.3447 | 0.52985 | 1.068 | 3.4262 | 2.8319 | 0.59429 | 0.82655 | 10
0.1 | 1.25 | 5_0,1 | 5.0006 | 1.3139 | 5.1987 | 1.0248 | 1.0396 | 6.5703 | 5.3278 | 1.2425 | 0.81089 | 5
0.1 | 1.25 | 5_0,1 | 5.0001 | 2.4771 | 5.0045 | 1.9396 | 1.0009 | 12.3857 | 9.7067 | 2.679 | 0.7837 | 2.5
0.1 | 1.25 | 5_0,1 | 5.002 | 5.4642 | 4.6263 | 4.2918 | 0.92489 | 27.3322 | 19.8552 | 7.477 | 0.72644 | 1
0.1 | 1.25 | 9_0,1 | 9.0018 | 0.26086 | 10.6923 | 0.19339 | 1.1878 | 2.3482 | 2.0678 | 0.28042 | 0.88058 | 55
0.1 | 1.25 | 9_0,1 | 9.0086 | 0.5027 | 10.5445 | 0.3826 | 1.1705 | 4.5286 | 4.0343 | 0.4943 | 0.89085 | 27.5
0.1 | 1.25 | 9_0,1 | 9.0013 | 0.89533 | 10.399 | 0.69068 | 1.1553 | 8.0591 | 7.1824 | 0.87675 | 0.89121 | 15
0.1 | 1.25 | 9_0,1 | 9.0008 | 1.7361 | 10.2222 | 1.3509 | 1.1357 | 15.6262 | 13.8092 | 1.817 | 0.88372 | 7.5
0.1 | 1.25 | 9_0,1 | 9.0023 | 3.1457 | 9.9896 | 2.4568 | 1.1097 | 28.3184 | 24.5424 | 3.7759 | 0.86666 | 4
0.1 | 1.25 | 9_0,1 | 9 | 5.9705 | 9.684 | 4.6705 | 1.076 | 53.7345 | 45.2291 | 8.5054 | 0.84171 | 2
0.1 | 1.25 | 12_0,1 | 12.005 | 0.35488 | 14.575 | 0.26428 | 1.2141 | 4.2603 | 3.8519 | 0.40845 | 0.90413 | 55
0.1 | 1.25 | 12_0,1 | 12.0053 | 0.68394 | 14.371 | 0.52169 | 1.1971 | 8.2109 | 7.4972 | 0.7137 | 0.91308 | 27.5
0.1 | 1.25 | 12_0,1 | 12.0073 | 1.2188 | 14.198 | 0.94108 | 1.1824 | 14.6345 | 13.3615 | 1.273 | 0.91301 | 15
0.1 | 1.25 | 12_0,1 | 12.0062 | 2.3756 | 13.981 | 1.8483 | 1.1645 | 28.5219 | 25.8408 | 2.6811 | 0.906 | 7.5
0.1 | 1.25 | 12_0,1 | 12.075 | 6.0615 | 13.593 | 4.7337 | 1.1257 | 73.1926 | 64.3452 | 8.8474 | 0.87912 | 2.8
0.1 | 1.25 | 24_0,1 | 24.0392 | 0.66558 | 29.928 | 0.49892 | 1.245 | 16 | 14.9317 | 1.0683 | 0.93323 | 60
0.1 | 1.25 | 24_0,1 | 24.019 | 1.2907 | 29.628 | 0.98685 | 1.2335 | 31.0013 | 29.2384 | 1.7629 | 0.94313 | 30
0.1 | 1.25 | 24_0,1 | 24.01 | 2.5253 | 29.331 | 1.9517 | 1.2216 | 60.6325 | 57.2453 | 3.3871 | 0.94414 | 15
0.1 | 1.25 | 24_0,1 | 24.01 | 6.1313 | 28.871 | 4.7617 | 1.2025 | 147.2125 | 137.475 | 9.7375 | 0.93385 | 6
0.2 | 1.6667 | 3,3_0,2 | 3.3011 | 0.21062 | 4.6295 | 0.11538 | 1.4024 | 0.69528 | 0.53415 | 0.16113 | 0.76825 | 40
0.2 | 1.6667 | 3,3_0,2 | 3.3025 | 0.39638 | 4.4961 | 0.224 | 1.3614 | 1.309 | 1.0071 | 0.30191 | 0.76936 | 20
0.2 | 1.6667 | 3,3_0,2 | 3.3009 | 0.75036 | 4.3485 | 0.43154 | 1.3174 | 2.4769 | 1.8766 | 0.60031 | 0.75763 | 10
0.2 | 1.6667 | 3,3_0,2 | 3.3029 | 1.4078 | 4.1622 | 0.8174 | 1.2602 | 4.6499 | 3.4022 | 1.2477 | 0.73167 | 5
0.2 | 1.6667 | 3,3_0,2 | 3.3048 | 2.6015 | 3.8998 | 1.5182 | 1.18 | 8.5975 | 5.9205 | 2.677 | 0.68863 | 2.5
0.2 | 1.6667 | 3,3_0,2 | 3.3034 | 5.3931 | 3.3964 | 3.164 | 1.0282 | 17.8156 | 10.7462 | 7.0694 | 0.60319 | 1
0.2 | 1.6667 | 5_0,2 | 5.0097 | 0.30273 | 7.5285 | 0.1661 | 1.5028 | 1.5166 | 1.2505 | 0.2661 | 0.82454 | 45
0.2 | 1.6667 | 5_0,2 | 5.0087 | 0.64398 | 7.3334 | 0.36559 | 1.4641 | 3.2255 | 2.681 | 0.54448 | 0.83119 | 20
0.2 | 1.6667 | 5_0,2 | 5.0066 | 1.2276 | 7.1365 | 0.70732 | 1.4254 | 6.1461 | 5.0478 | 1.0983 | 0.8213 | 10
0.2 | 1.6667 | 5_0,2 | 5.0035 | 2.329 | 6.8683 | 1.352 | 1.3727 | 11.653 | 9.2859 | 2.3671 | 0.79687 | 5
0.2 | 1.6667 | 5_0,2 | 5.0039 | 5.2377 | 6.335 | 3.0544 | 1.266 | 26.2092 | 19.3496 | 6.8596 | 0.73828 | 2
0.2 | 1.6667 | 9_0,2 | 9.0017 | 0.57247 | 14.3011 | 0.31711 | 1.5887 | 5.1532 | 4.535 | 0.61818 | 0.88004 | 45
0.2 | 1.6667 | 9_0,2 | 9.0025 | 1.2287 | 14.031 | 0.69983 | 1.5586 | 11.0614 | 9.8193 | 1.2421 | 0.88771 | 20
0.2 | 1.6667 | 9_0,2 | 9.0036 | 2.3687 | 13.727 | 1.365 | 1.5246 | 21.3268 | 18.7374 | 2.5895 | 0.87858 | 10
0.2 | 1.6667 | 9_0,2 | 9.0058 | 4.5231 | 13.2908 | 2.6256 | 1.4758 | 40.7341 | 34.8963 | 5.8378 | 0.85669 | 5
0.2 | 1.6667 | 9_0,2 | 9.0015 | 6.1317 | 13.082 | 3.5557 | 1.4533 | 55.1945 | 46.5162 | 8.6783 | 0.84277 | 3.6
0.2 | 1.6667 | 12_0,2 | 12.028 | 0.73222 | 19.5 | 0.40563 | 1.6212 | 8.8071 | 7.9098 | 0.89736 | 0.89811 | 48
0.2 | 1.6667 | 12_0,2 | 12.0086 | 1.4065 | 19.185 | 0.79822 | 1.5976 | 16.8901 | 15.3139 | 1.5762 | 0.90668 | 24
0.2 | 1.6667 | 12_0,2 | 12.0094 | 2.7168 | 18.829 | 1.5607 | 1.5679 | 32.6271 | 29.3864 | 3.2407 | 0.90067 | 12
0.2 | 1.6667 | 12_0,2 | 12.088 | 6.1569 | 18.378 | 3.5593 | 1.5204 | 74.4246 | 65.4128 | 9.0118 | 0.87891 | 5.1
0.2 | 1.6667 | 24_0,2 | 24.041 | 1.4363 | 40.028 | 0.7989 | 1.665 | 34.5301 | 31.9784 | 2.5517 | 0.9261 | 50
0.2 | 1.6667 | 24_0,2 | 24.0425 | 2.7845 | 39.605 | 1.5781 | 1.6473 | 66.9463 | 62.5007 | 4.4457 | 0.93359 | 25
0.2 | 1.6667 | 24_0,2 | 24.006 | 6.1676 | 38.891 | 3.5316 | 1.6201 | 148.0594 | 137.3475 | 10.712 | 0.92765 | 11
0.25 | 2 | 3,3_0,25 | 3.3024 | 0.27623 | 5.6356 | 0.12417 | 1.7065 | 0.91221 | 0.69977 | 0.21244 | 0.76711 | 45
0.25 | 2 | 3,3_0,25 | 3.3019 | 0.57576 | 5.43 | 0.26949 | 1.6445 | 1.9011 | 1.4633 | 0.43777 | 0.76973 | 20
0.25 | 2 | 3,3_0,25 | 3.3034 | 1.0875 | 5.2235 | 0.51818 | 1.5812 | 3.5925 | 2.7067 | 0.88583 | 0.75342 | 10
0.25 | 2 | 3,3_0,25 | 3.306 | 2.0256 | 4.9425 | 0.97423 | 1.495 | 6.6966 | 4.8151 | 1.8814 | 0.71905 | 5
0.25 | 2 | 3,3_0,25 | 3.3019 | 3.643 | 4.5219 | 1.7615 | 1.3695 | 12.0288 | 7.9653 | 4.0635 | 0.66219 | 2.5
0.25 | 2 | 3,3_0,25 | 3.306 | 5.989 | 4.132 | 2.909 | 1.2498 | 19.7996 | 12.02 | 7.7796 | 0.60708 | 1.35
0.25 | 2 | 5_0,25 | 5.0127 | 0.41935 | 9.1053 | 0.18951 | 1.8164 | 2.1021 | 1.7255 | 0.37653 | 0.82088 | 48
0.25 | 2 | 5_0,25 | 5.0058 | 0.78856 | 8.878 | 0.36838 | 1.7735 | 3.9474 | 3.2705 | 0.6769 | 0.82852 | 24
0.25 | 2 | 5_0,25 | 5.007 | 1.5008 | 8.6202 | 0.71362 | 1.7216 | 7.5145 | 6.1515 | 1.363 | 0.81862 | 12
0.25 | 2 | 5_0,25 | 5.0129 | 2.8302 | 8.2465 | 1.3581 | 1.6451 | 14.1875 | 11.1996 | 2.9879 | 0.7894 | 6
0.25 | 2 | 5_0,25 | 5.0004 | 5.2156 | 7.711 | 2.5135 | 1.5421 | 26.0801 | 19.3816 | 6.6985 | 0.74316 | 3
0.25 | 2 | 9_0,25 | 9.0048 | 0.75636 | 17.248 | 0.34407 | 1.9154 | 6.8109 | 5.9345 | 0.87635 | 0.87133 | 50
0.25 | 2 | 9_0,25 | 9.0042 | 1.4458 | 16.942 | 0.67684 | 1.8816 | 13.0181 | 11.467 | 1.5511 | 0.88085 | 25
0.25 | 2 | 9_0,25 | 9.0052 | 2.774 | 16.547 | 1.3178 | 1.8375 | 24.9804 | 21.8053 | 3.1751 | 0.8729 | 12.5
0.25 | 2 | 9_0,25 | 9.0477 | 6.0053 | 15.9899 | 2.8728 | 1.7673 | 54.3342 | 45.9353 | 8.3988 | 0.84542 | 5.5
0.25 | 2 | 12_0,25 | 12.0086 | 1.027 | 23.441 | 0.46844 | 1.952 | 12.3333 | 10.9807 | 1.3526 | 0.89033 | 50
0.25 | 2 | 12_0,25 | 12.0152 | 1.9688 | 23.068 | 0.92123 | 1.9199 | 23.6555 | 21.2509 | 2.4046 | 0.89835 | 25
0.25 | 2 | 12_0,25 | 12.043 | 3.794 | 22.586 | 1.7985 | 1.8754 | 45.6911 | 40.6209 | 5.0702 | 0.88903 | 12.5
0.25 | 2 | 12_0,25 | 12.0152 | 6.1286 | 22.04 | 2.9193 | 1.8343 | 73.6364 | 64.3414 | 9.295 | 0.87377 | 7.5
0.25 | 2 | 24_0,25 | 24.003 | 2.103 | 48.1034 | 0.96228 | 2.0041 | 50.4785 | 46.2889 | 4.1896 | 0.917 | 50
0.25 | 2 | 24_0,25 | 24.0649 | 3.4328 | 47.815 | 1.5957 | 1.9869 | 82.61 | 76.2984 | 6.3116 | 0.9236 | 30
0.25 | 2 | 24_0,25 | 24.0281 | 5.0732 | 47.385 | 2.3765 | 1.9721 | 121.8994 | 112.6105 | 9.2889 | 0.9238 | 20
0.25 | 2 | 24_0,25 | 24.013 | 6.0651 | 47.14 | 2.849 | 1.9631 | 145.6412 | 134.3019 | 11.3394 | 0.92214 | 16.5
0.33333 | 3 | 3,3_0,33 | 3.3075 | 0.4162 | 8.7957 | 0.11682 | 2.6593 | 1.3766 | 1.0275 | 0.34907 | 0.74642 | 75
0.33333 | 3 | 3,3_0,33 | 3.3007 | 0.5268 | 8.594 | 0.1527 | 2.6037 | 1.7388 | 1.3123 | 0.4265 | 0.75471 | 56
0.33333 | 3 | 3,3_0,33 | 3.3033 | 0.9738 | 8.2993 | 0.29488 | 2.5124 | 3.2168 | 2.4473 | 0.76946 | 0.7608 | 28
0.33333 | 3 | 3,3_0,33 | 3.306 | 1.8155 | 7.92 | 0.56259 | 2.3956 | 6.002 | 4.4557 | 1.5463 | 0.74237 | 14
0.33333 | 3 | 3,3_0,33 | 3.3022 | 3.3095 | 7.333 | 1.037 | 2.2206 | 10.9288 | 7.604 | 3.3248 | 0.69577 | 7
0.33333 | 3 | 3,3_0,33 | 3.3 | 6.013 | 6.42 | 1.8997 | 1.9455 | 19.8429 | 12.1961 | 7.6468 | 0.61463 | 3.3
0.33333 | 3 | 5_0,33 | 5.0095 | 0.65885 | 14.0648 | 0.18722 | 2.8076 | 3.3005 | 2.6332 | 0.6673 | 0.79782 | 75
0.33333 | 3 | 5_0,33 | 5.0073 | 0.9692 | 13.7457 | 0.28608 | 2.7451 | 4.8531 | 3.9324 | 0.92071 | 0.81028 | 48
0.33333 | 3 | 5_0,33 | 5.01 | 1.8148 | 13.3185 | 0.5538 | 2.6584 | 9.0919 | 7.3758 | 1.7162 | 0.81124 | 24
0.33333 | 3 | 5_0,33 | 5.0061 | 3.3983 | 12.7 | 1.0534 | 2.5369 | 17.0124 | 13.3779 | 3.6344 | 0.78636 | 12
0.33333 | 3 | 5_0,33 | 5.0335 | 6.065 | 11.904 | 1.8965 | 2.365 | 30.5282 | 22.5759 | 7.9522 | 0.73951 | 6.2
0.33333 | 3 | 9_0,33 | 9.0084 | 1.2592 | 26.453 | 0.36233 | 2.9365 | 11.3434 | 9.5847 | 1.7587 | 0.84496 | 73
0.33333 | 3 | 9_0,33 | 9.0027 | 1.7028 | 26.11 | 0.50176 | 2.9002 | 15.3298 | 13.101 | 2.2288 | 0.85461 | 52
0.33333 | 3 | 9_0,33 | 9.0064 | 3.2339 | 25.514 | 0.97948 | 2.8329 | 29.1258 | 24.9905 | 4.1353 | 0.85802 | 26
0.33333 | 3 | 9_0,33 | 9.0127 | 6.1102 | 24.52 | 1.8805 | 2.7206 | 55.0694 | 46.1099 | 8.9595 | 0.8373 | 13
0.33333 | 3 | 12_0,33 | 12.006 | 1.7023 | 35.827 | 0.49064 | 2.9841 | 20.4381 | 17.5782 | 2.8599 | 0.86007 | 73
0.33333 | 3 | 12_0,33 | 12.022 | 3.1131 | 35.277 | 0.9272 | 2.9344 | 37.4257 | 32.7088 | 4.7169 | 0.87397 | 38
0.33333 | 3 | 12_0,33 | 12.031 | 6.049 | 34.182 | 1.8446 | 2.8412 | 72.7755 | 63.0521 | 9.7234 | 0.86639 | 18.5
0.33333 | 3 | 24_0,33 | 24.023 | 3.5354 | 74.044 | 1.0149 | 3.0822 | 84.9309 | 75.145 | 9.7859 | 0.88478 | 73
0.33333 | 3 | 24_0,33 | 24.007 | 6.021 | 72.84 | 1.78 | 3.0341 | 144.5461 | 129.6552 | 14.8909 | 0.89698 | 41
0.375 | 4 | 3,3_0,375 | 3.304 | 0.59042 | 11.912 | 0.11833 | 3.6053 | 1.9507 | 1.4095 | 0.5412 | 0.72257 | 100
0.375 | 4 | 3,3_0,375 | 3.3032 | 1.0482 | 11.3597 | 0.22613 | 3.439 | 3.4624 | 2.5688 | 0.89365 | 0.7419 | 50
0.375 | 4 | 3,3_0,375 | 3.3042 | 1.9114 | 10.7559 | 0.4284 | 3.2552 | 6.3156 | 4.6078 | 1.7078 | 0.72959 | 25
0.375 | 4 | 3,3_0,375 | 3.3024 | 3.4595 | 9.935 | 0.7905 | 3.0084 | 11.4247 | 7.8536 | 3.571 | 0.68743 | 12.5
0.375 | 4 | 3,3_0,375 | 3.3051 | 6.1204 | 8.998 | 1.4109 | 2.7225 | 20.2285 | 12.6953 | 7.5333 | 0.62759 | 6.3
0.375 | 4 | 5_0,375 | 5.0021 | 0.93737 | 19.001 | 0.19017 | 3.7986 | 4.6888 | 3.6134 | 1.0754 | 0.77065 | 100
0.375 | 4 | 5_0,375 | 5.0099 | 1.6895 | 18.299 | 0.36538 | 3.6526 | 8.4642 | 6.6861 | 1.7781 | 0.78992 | 50
0.375 | 4 | 5_0,375 | 5.0095 | 3.1199 | 17.465 | 0.697 | 3.4864 | 15.6291 | 12.1731 | 3.456 | 0.77887 | 25
0.375 | 4 | 5_0,375 | 5.008 | 5.9988 | 16.4 | 1.3592 | 3.2748 | 30.042 | 22.2909 | 7.7511 | 0.74199 | 12
0.375 | 4 | 9_0,375 | 9.009 | 1.7644 | 36.032 | 0.35933 | 3.9996 | 15.8955 | 12.9474 | 2.9481 | 0.81453 | 100
0.375 | 4 | 9_0,375 | 9.0008 | 3.2235 | 34.75 | 0.69426 | 3.8608 | 29.0141 | 24.1255 | 4.8885 | 0.83151 | 50
0.375 | 4 | 9_0,375 | 9.0056 | 6.1113 | 33.713 | 1.3471 | 3.7436 | 55.0359 | 45.4148 | 9.6211 | 0.82518 | 25
0.375 | 4 | 12_0,375 | 12.025 | 2.406 | 48.872 | 0.49029 | 4.0642 | 28.9322 | 23.9615 | 4.9707 | 0.82819 | 100
0.375 | 4 | 12_0,375 | 12.017 | 3.0599 | 48.113 | 0.63936 | 4.0037 | 36.7708 | 30.7615 | 6.0093 | 0.83657 | 75
0.375 | 4 | 12_0,375 | 12.0121 | 4.4197 | 47.359 | 0.9473 | 3.9426 | 53.0899 | 44.8632 | 8.2267 | 0.84504 | 50
0.375 | 4 | 12_0,375 | 12.0675 | 6.0437 | 47.167 | 1.309 | 3.9086 | 72.9323 | 61.7416 | 11.1907 | 0.84656 | 36
0.375 | 4 | 24_0,375 | 24.0133 | 5.012 | 100.97 | 1.0111 | 4.2048 | 120.3547 | 102.0908 | 18.2639 | 0.84825 | 100
0.375 | 4 | 24_0,375 | 24.044 | 6.1259 | 100.27 | 1.2577 | 4.1703 | 147.2911 | 126.1096 | 21.1816 | 0.85619 | 80
0.4 | 5 | 3,3_0,4 | 3.304 | 0.82472 | 14.826 | 0.12798 | 4.4873 | 2.7249 | 1.8974 | 0.82744 | 0.69634 | 115
0.4 | 5 | 3,3_0,4 | 3.3037 | 1.6419 | 13.966 | 0.27832 | 4.2274 | 5.4243 | 3.887 | 1.5373 | 0.71659 | 50
0.4 | 5 | 3,3_0,4 | 3.3017 | 2.9459 | 12.995 | 0.51798 | 3.9359 | 9.7265 | 6.7312 | 2.9953 | 0.69204 | 25
0.4 | 5 | 3,3_0,4 | 3.3 | 5.2068 | 11.7441 | 0.93123 | 3.5588 | 17.1824 | 10.9365 | 6.246 | 0.63649 | 12.5
0.4 | 5 | 3,3_0,4 | 3.3055 | 6.0056 | 11.44 | 1.077 | 3.4609 | 19.8515 | 12.3209 | 7.5306 | 0.62065 | 10.5
0.4 | 5 | 5_0,4 | 5.042 | 1.3437 | 24.146 | 0.20987 | 4.789 | 6.7749 | 5.0675 | 1.7074 | 0.74798 | 115
0.4 | 5 | 5_0,4 | 5.0423 | 1.8281 | 23.777 | 0.2963 | 4.7155 | 9.2178 | 7.0451 | 2.1727 | 0.76429 | 80
0.4 | 5 | 5_0,4 | 5.0442 | 3.315 | 22.647 | 0.5645 | 4.4897 | 16.7215 | 12.7842 | 3.9373 | 0.76454 | 40
0.4 | 5 | 5_0,4 | 5.05 | 5.985 | 21.09 | 1.048 | 4.1762 | 30.2243 | 22.1023 | 8.1219 | 0.73128 | 20
0.4 | 5 | 9_0,4 | 9.0142 | 2.4277 | 45.479 | 0.37673 | 5.0453 | 21.8838 | 17.1333 | 4.7505 | 0.78292 | 120
0.4 | 5 | 9_0,4 | 9.0125 | 3.1131 | 44.986 | 0.49977 | 4.9915 | 28.0568 | 22.4827 | 5.5742 | 0.80133 | 90
0.4 | 5 | 9_0,4 | 9.0088 | 3.9072 | 44.62 | 0.63539 | 4.9529 | 35.1992 | 28.3511 | 6.8481 | 0.80545 | 70
0.4 | 5 | 9_0,4 | 9.0011 | 5.25 | 43.671 | 0.87346 | 4.8517 | 47.2558 | 38.1449 | 9.1109 | 0.8072 | 50
0.4 | 5 | 12_0,4 | 12.0067 | 3.3105 | 61.78 | 0.51284 | 5.1455 | 39.7482 | 31.6833 | 8.0649 | 0.7971 | 120
0.4 | 5 | 12_0,4 | 12.0045 | 4.272 | 61.265 | 0.679 | 5.1035 | 51.2832 | 41.5989 | 9.6843 | 0.81116 | 90
0.4 | 5 | 12_0,4 | 12 | 5.3399 | 60.62 | 0.86529 | 5.0517 | 64.0788 | 52.4539 | 11.6249 | 0.81858 | 70
0.4 | 5 | 12_0,4 | 12.0075 | 6.1575 | 60.32 | 1.0062 | 5.0235 | 73.9362 | 60.6964 | 13.2398 | 0.82093 | 60
0.42857 | 7 | 3,3_0,429 | 3.3047 | 1.2144 | 21.5559 | 0.11918 | 6.5228 | 4.0132 | 2.569 | 1.4442 | 0.64014 | 180
0.42857 | 7 | 3,3_0,429 | 3.3065 | 2.1103 | 20.645 | 0.22894 | 6.2438 | 6.9777 | 4.7265 | 2.2512 | 0.67737 | 90
0.42857 | 7 | 3,3_0,429 | 3.3003 | 3.6429 | 18.8991 | 0.41953 | 5.7265 | 12.0227 | 7.9287 | 4.0939 | 0.65948 | 45
0.42857 | 7 | 3,3_0,429 | 3.305 | 5.919 | 17.511 | 0.6966 | 5.2983 | 19.5623 | 12.1982 | 7.3641 | 0.62355 | 25
0.42857 | 7 | 5_0,429 | 5.0058 | 1.956 | 34.683 | 0.1922 | 6.9286 | 9.7913 | 6.6661 | 3.1253 | 0.68081 | 180
0.42857 | 7 | 5_0,429 | 5.0008 | 3.409 | 33.118 | 0.36715 | 6.6225 | 17.0477 | 12.1593 | 4.8885 | 0.71325 | 90
0.42857 | 7 | 5_0,429 | 5.005 | 5.6525 | 31.705 | 0.63277 | 6.3347 | 28.2908 | 20.062 | 8.2288 | 0.70914 | 50
0.42857 | 7 | 9_0,429 | 9.0003 | 3.6505 | 66.471 | 0.35266 | 7.3854 | 32.8556 | 23.4417 | 9.4139 | 0.71348 | 188
0.42857 | 7 | 9_0,429 | 9.0031 | 4.643 | 65.718 | 0.46744 | 7.2995 | 41.8014 | 30.7192 | 11.0822 | 0.73489 | 140
0.42857 | 7 | 9_0,429 | 9.0005 | 5.981 | 65.115 | 0.6192 | 7.2346 | 53.832 | 40.3192 | 13.5128 | 0.74898 | 105
0.42857 | 7 | 12_0,429 | 12.012 | 5.056 | 91.521 | 0.48105 | 7.6191 | 60.7327 | 44.0262 | 16.7065 | 0.72492 | 190
0.42857 | 7 | 12_0,429 | 12 | 6.117 | 90.42 | 0.60179 | 7.535 | 73.404 | 54.4137 | 18.9903 | 0.74129 | 150
0.45 | 10 | 3,3_0,45 | 3.3016 | 1.8059 | 32.351 | 0.1005 | 9.7986 | 5.9624 | 3.2513 | 2.7111 | 0.5453 | 320
0.45 | 10 | 3,3_0,45 | 3.3008 | 2.916 | 30.321 | 0.18911 | 9.186 | 9.6251 | 5.734 | 3.8911 | 0.59573 | 160
0.45 | 10 | 3,3_0,45 | 3.3009 | 4.134 | 28.611 | 0.28581 | 8.6676 | 13.6459 | 8.1773 | 5.4686 | 0.59925 | 100
0.45 | 10 | 3,3_0,45 | 3.299 | 6.091 | 26.533 | 0.44114 | 8.0427 | 20.0942 | 11.7048 | 8.3894 | 0.58249 | 60
0.45 | 10 | 5_0,45 | 5.0018 | 2.926 | 52.23 | 0.16159 | 10.4422 | 14.6353 | 8.4398 | 6.1954 | 0.57668 | 320
0.45 | 10 | 5_0,45 | 5.0045 | 4.1164 | 50.54 | 0.2515 | 10.0989 | 20.6005 | 12.7108 | 7.8897 | 0.61701 | 200
0.45 | 10 | 5_0,45 | 5.003 | 5.109 | 49.38 | 0.3268 | 9.8701 | 25.5603 | 16.1374 | 9.4229 | 0.63134 | 150
0.45 | 10 | 5_0,45 | 5.001 | 5.954 | 48.674 | 0.3888 | 9.7329 | 29.776 | 18.9245 | 10.8515 | 0.63556 | 125
0.45 | 10 | 9_0,45 | 9.023 | 5.66 | 103.03 | 0.29218 | 11.4186 | 51.0702 | 30.1033 | 20.9669 | 0.58945 | 350
0.45 | 10 | 9_0,45 | 8.961 | 6.128 | 101.61 | 0.3258 | 11.3391 | 54.913 | 33.1045 | 21.8085 | 0.60285 | 310
𝑈_2/𝑈_1 =2 (1−𝑑)/(1−2𝑑)−1=1/(1−2𝑑)

## Wirkungsgradkurven
Wirkungsgradkurven
U1 und U2 werden nährungsweise Konstant gehalten, Converter im dcm und ccm Betrieb je nach Last
Thermische EInschwingzeit: 2-5 min | [11 empty] | SerienWdst des Kabels ist hier nicht mit erfasst
Ansteuerung | Betriebszustand | Messung | Messwerte |  |  |  | Rechenwerte |  |  |  |  | Stellwert | Referenz [M_d_Vin_Vout_Pout]
d | M | Name | U1 [V] | I1 [A] | U2 [V] | I2 [A] | U2/U1 | P1 [W] | P2 [W] | Pdiff [W] | P2/P1 | R_L [Ω]
0.299 | dcm | 3,3_12 | 3.3 | 0.43375 | 12.06 | 0.08328 | 3.6545 | 1.4314 | 1.0044 | 0.42702 | 0.70167 | 144
0.38 | ccm | 3,3_12 | 3.3001 | 1.0337 | 12.061 | 0.2092 | 3.6547 | 3.4113 | 2.5232 | 0.88815 | 0.73965 | 57.6
0.388 | ccm | 3,3_12 | 3.3012 | 2.0991 | 12.0345 | 0.41532 | 3.6455 | 6.9294 | 4.9982 | 1.9312 | 0.7213 | 28.8
0.394 | ccm | 3,3_12 | 3.3022 | 3.299 | 12.045 | 0.62329 | 3.6476 | 10.894 | 7.5075 | 3.3864 | 0.68915 | 19.2
0.398 | ccm | 3,3_12 | 3.2995 | 4.7066 | 12.065 | 0.8308 | 3.6566 | 15.5294 | 10.0236 | 5.5058 | 0.64546 | 14.4
0.404 | ccm | 3,3_12 | 3.3002 | 5.8208 | 12.073 | 0.99557 | 3.6583 | 19.2098 | 12.0195 | 7.1903 | 0.6257 | 12
0.272 | dcm | 3,3_24 | 3.3075 | 0.5991 | 24.048 | 0.04808 | 7.2707 | 1.9815 | 1.1562 | 0.8253 | 0.5835 | 500 | dcm_0,272_3,3_24_1,2
0.435 | ccm | 3,3_24 | 3.3079 | 1.2416 | 24.016 | 0.1045 | 7.2602 | 4.1071 | 2.5097 | 1.5974 | 0.61106 | 230
0.4395 | ccm | 3,3_24 | 3.3068 | 2.3834 | 24.033 | 0.20863 | 7.2678 | 7.8814 | 5.014 | 2.8674 | 0.63618 | 115
0.4423 | ccm | 3,3_24 | 3.3009 | 3.6325 | 24.09 | 0.3125 | 7.298 | 11.9905 | 7.5281 | 4.4624 | 0.62784 | 76 | ccm_0,4423_3,3_24_7,5
0.4453 | ccm | 3,3_24 | 3.3 | 5.02 | 24.068 | 0.41426 | 7.2933 | 16.566 | 9.9704 | 6.5956 | 0.60186 | 58
0.447 | ccm | 3,3_24 | 3.301 | 6.124 | 24.065 | 0.48888 | 7.2902 | 20.2153 | 11.7649 | 8.4504 | 0.58198 | 49 | ccm_0,447_3,3_24_11,8
0.125 | dcm | 5,_12 | 5.004 | 0.122 | 12.05 | 0.0399 | 2.4081 | 0.61049 | 0.4808 | 0.12969 | 0.78756 | 300 | dcm_0,125_5,_12_0,5
0.184 | dcm | 5,_12 | 5.0109 | 0.2491 | 12.003 | 0.0831 | 2.3954 | 1.2482 | 0.99745 | 0.25077 | 0.7991 | 144
0.308 | ccm | 5,_12 | 5.0073 | 0.6121 | 12.012 | 0.20699 | 2.3989 | 3.065 | 2.4864 | 0.5786 | 0.81122 | 57.6
0.313 | ccm | 5,_12 | 5.0129 | 1.2129 | 12.028 | 0.4151 | 2.3994 | 6.0801 | 4.9928 | 1.0873 | 0.82117 | 28.8
0.317 | ccm | 5,_12 | 5.006 | 1.8381 | 12.0315 | 0.62334 | 2.4034 | 9.2015 | 7.4997 | 1.7018 | 0.81505 | 19.2
0.32 | ccm | 5,_12 | 5.0098 | 2.4703 | 12.034 | 0.82858 | 2.4021 | 12.3757 | 9.9711 | 2.4045 | 0.80571 | 14.4
0.335 | ccm | 5,_12 | 5.0038 | 5.811 | 12.06 | 1.7957 | 2.4102 | 29.0771 | 21.6561 | 7.4209 | 0.74478 | 6.6
0.178 | dcm | 5,_24 | 5.009 | 0.319 | 24 | 0.0477 | 4.7914 | 1.5979 | 1.1448 | 0.45307 | 0.71645 | 500 | dcm_0,178_5,_24_1,1
0.288 | dcm | 5,_24 | 5.0123 | 0.62 | 24.03 | 0.096 | 4.7942 | 3.1076 | 2.3069 | 0.80075 | 0.74233 | 230
0.401 | ccm | 5,_24 | 5.0049 | 1.3529 | 24.082 | 0.2092 | 4.8117 | 6.771 | 5.038 | 1.7331 | 0.74405 | 115 | ccm_0,401_5,_24_5,
0.4032 | ccm | 5,_24 | 5.0058 | 2 | 24.019 | 0.3156 | 4.7982 | 10.0116 | 7.5804 | 2.4312 | 0.75716 | 76
0.4051 | ccm | 5,_24 | 5.0063 | 2.6238 | 24.029 | 0.4138 | 4.7998 | 13.1355 | 9.9432 | 3.1923 | 0.75697 | 58
0.4115 | ccm | 5,_24 | 5.0055 | 5.504 | 24.068 | 0.8288 | 4.8083 | 27.5503 | 19.9476 | 7.6027 | 0.72404 | 29
0.2291 | dcm | 5,_48 | 5.0042 | 0.8143 | 48.034 | 0.048323 | 9.5987 | 4.0749 | 2.3211 | 1.7538 | 0.56962 | 1000 | dcm_0,2291_5,_48_2,3 | passiver wdst
0.3711 | dcm | 5,_48 | 5.004 | 1.778 | 48.02 | 0.10397 | 9.5963 | 8.8971 | 4.9926 | 3.9045 | 0.56115 | 460
0.4453 | ccm | 5,_48 | 5.0097 | 2.4888 | 48.062 | 0.15589 | 9.5938 | 12.4681 | 7.4924 | 4.9758 | 0.60092 | 307
0.447 | ccm | 5,_48 | 5.003 | 3.2254 | 48.057 | 0.20777 | 9.6056 | 16.1367 | 9.9848 | 6.1519 | 0.61876 | 230
0.4504 | ccm | 5,_48 | 5.002 | 6.083 | 48.01 | 0.39903 | 9.5982 | 30.4272 | 19.1574 | 11.2697 | 0.62962 | 120 | ccm_0,4504_5,_48_19,2
0.0493 | dcm | 12,_24 | 12.005 | 0.07325 | 24.023 | 0.0242 | 2.0011 | 0.87937 | 0.58136 | 0.29801 | 0.66111 | 1000 | dcm_0,0493_12,_24_0,6 | passiver wdst
0.069 | dcm | 12,_24 | 12.0028 | 0.143 | 24.05 | 0.05985 | 2.0037 | 1.7164 | 1.4394 | 0.27701 | 0.83861 | 400
0.1078 | dcm | 12,_24 | 12.001 | 0.2387 | 24.009 | 0.10021 | 2.0006 | 2.8646 | 2.4059 | 0.4587 | 0.83988 | 240
0.1614 | dcm | 12,_24 | 12.002 | 0.47774 | 24.023 | 0.20872 | 2.0016 | 5.7338 | 5.0141 | 0.71975 | 0.87447 | 115
0.2077 | dcm | 12,_24 | 12.0078 | 0.72054 | 24.0185 | 0.31572 | 2.0002 | 8.6521 | 7.5831 | 1.069 | 0.87645 | 76 | dcm_0,2077_12,_24_7,6
0.2522 | ccm | 12,_24 | 12.0076 | 0.92999 | 24.013 | 0.41389 | 1.9998 | 11.1669 | 9.9387 | 1.2282 | 0.89001 | 58
0.2598 | ccm | 12,_24 | 12 | 1.9116 | 24.016 | 0.85516 | 2.0013 | 22.9392 | 20.5375 | 2.4017 | 0.8953 | 28
0.263 | ccm | 12,_24 | 12.0039 | 2.687 | 24.07 | 1.1923 | 2.0052 | 32.2544 | 28.6996 | 3.5547 | 0.88979 | 20 | ccm_0,263_12,_24_28,7 | nach messung am 07.05.2026
0.2622 | ccm | 12,_24 | 12.0074 | 2.8157 | 24.02 | 1.2578 | 2.0004 | 33.8092 | 30.2124 | 3.5969 | 0.89361 | 19
0.2664 | ccm | 12,_24 | 12.0015 | 4.4957 | 24.016 | 1.9846 | 2.0011 | 53.9551 | 47.661 | 6.2942 | 0.88334 | 12
0.2686 | ccm | 12,_24 | 12.0032 | 6.0271 | 24.022 | 2.6396 | 2.0013 | 72.3439 | 63.4085 | 8.9354 | 0.87649 | 9 | ccm_0,2686_12,_24_63,4
0.1209 | dcm | 12,_48 | 12.0033 | 0.28315 | 48.021 | 0.04837 | 4.0006 | 3.3987 | 2.3228 | 1.076 | 0.68342 | 1000 |  | passiver wdst
0.1753 | dcm | 12,_48 | 12.021 | 0.515 | 48 | 0.1035 | 3.993 | 6.1908 | 4.968 | 1.2228 | 0.80248 | 450
0.2475 | dcm | 12,_48 | 12.0079 | 1.0379 | 48.01 | 0.209 | 3.9982 | 12.463 | 10.0341 | 2.4289 | 0.80511 | 230
0.3159 | dcm | 12,_48 | 12.0086 | 1.9308 | 48.02 | 0.40033 | 3.9988 | 23.1862 | 19.2238 | 3.9624 | 0.82911 | 120
0.3741 | ccm | 12,_48 | 12.0035 | 2.9642 | 48.008 | 0.6216 | 3.9995 | 35.5808 | 29.8418 | 5.739 | 0.8387 | 77
0.3765 | ccm | 12,_48 | 12.0019 | 4.9195 | 48.014 | 1.0409 | 4.0005 | 59.0433 | 49.9787 | 9.0646 | 0.84648 | 46
0.3777 | ccm | 12,_48 | 12.0061 | 5.9812 | 48.01 | 1.2629 | 3.9988 | 71.8109 | 60.6294 | 11.1815 | 0.84429 | 38
0.0434 | dcm | 24,_48 | 24.0157 | 0.12763 | 48.02 | 0.04838 | 1.9995 | 3.0652 | 2.3232 | 0.74204 | 0.75792 | 1000 |  | passiver wdst
0.0824 | dcm | 24,_48 | 24.0062 | 0.24921 | 48.037 | 0.10445 | 2.001 | 5.9826 | 5.0175 | 0.96512 | 0.83868 | 450
0.1228 | dcm | 24,_48 | 24.0137 | 0.49007 | 48.014 | 0.21806 | 1.9994 | 11.7684 | 10.4699 | 1.2985 | 0.88967 | 220
0.1673 | dcm | 24,_48 | 24.0193 | 0.88877 | 48.015 | 0.40052 | 1.999 | 21.3476 | 19.2307 | 2.1169 | 0.90084 | 120
0.2087 | dcm | 24,_48 | 24.02 | 1.3696 | 48.026 | 0.62265 | 1.9994 | 32.8966 | 29.9034 | 2.9932 | 0.90901 | 77
0.2498 | ccm | 24,_48 | 24.0073 | 2.2721 | 48.014 | 1.0437 | 2 | 54.547 | 50.1122 | 4.4348 | 0.9187 | 46
0.2512 | ccm | 24,_48 | 24.0111 | 3.1561 | 48.057 | 1.4552 | 2.0014 | 75.7814 | 69.9316 | 5.8498 | 0.92281 | 33
0.253 | ccm | 24,_48 | 24.0136 | 4.2225 | 48.113 | 1.9397 | 2.0036 | 101.3974 | 93.3248 | 8.0726 | 0.92039 | 25 | ccm_0,253_24,_48_93,3 | nach messung am 07.05.2026
0.2526 | ccm | 24,_48 | 24.0141 | 4.5226 | 48.022 | 2.0891 | 1.9997 | 108.6062 | 100.3228 | 8.2834 | 0.92373 | 23
0.2538 | ccm | 24,_48 | 24.006 | 6.0262 | 48.012 | 2.7797 | 2 | 144.665 | 133.457 | 11.2079 | 0.92252 | 17.2 | ccm_0,2538_24,_48_133,5

## Bildverzeichnis
Oszi-Bild | Thermo-Bild | Ref [M_d_Vin_Vout_Pout] | Ch1 | CH2 | CH3 | CH4 | comment
tek00000 | HM20260313095043 | ccm_0,4423_3,3_24_7,5 | SIG1 | SIG2 | IL11 | IL21
tek00001 | HM20260313101050 | ccm_0,447_3,3_24_11,8 | SIG1 | SIG2 | IL11 | IL21
tek00003 | - | dcm_0,125_5,_12_0,5 | SIG1 | SIG2 | IL11 | IL21 | dcm, schwierige Messdatenerfassung aufgrund von leichtem schwingen im System
tek00004 | - | dcm_0,272_3,3_24_1,2 | SIG1 | SIG2 | IL11 | IL21
tek00005 | - | ccm_0,401_5,_24_5, | SIG1 | SIG2 | IL11 | IL21
tek00006 | - | ccm_0,4504_5,_48_19,2 | SIG1 | SIG2 | IL11 | IL21 | ccm, strombegrenzt durch Netzteil Ausgangsstrom
tek00007 | - | dcm_0,2291_5,_48_2,3 | SIG1 | SIG2 | IL11 | IL21
tek00008 | - | dcm_0,0493_12,_24_0,6 | SIG1 | SIG2 | IL11 | IL21
tek00009 | - | dcm_0,2077_12,_24_7,6 | SIG1 | SIG2 | IL11 | IL21
tek00010 | HM20260313133236 | ccm_0,2686_12,_24_63,4 | SIG1 | SIG2 | IL11 | IL21 | ccm, strombegrenzt durch Netzteil Ausgangsstrom
tek00011 | HM20260313144957, HM20260313145028 | ccm_0,2538_24,_48_133,5 | SIG1 | SIG2 | IL11 | IL21 | ccm, strombegrenzt durch Netzteil Ausgangsstrom
- | Ordner: | ccm_0,263_12,_24_28,7 | - | - | - | - | Ref Messung für Stationäre Messungen
- | Ordner: | ccm_0,253_24,_48_93,3 | - | - | - | - | Ref Messung für Stationäre Messungen

## Messmittel
Gerät | Art | Verwendung | Anzahl
Tektronix AFG3022B | Funktionsgenerator | Schalter-Ansteuersignal | 1
Tektronix MSO 3034 | Digitales Oszilloskop | Messsignale im Zeitbereich | 1
GWINSTEK SPD-3606 | Labor Netzteil | Versorgung DCDC, Treiber | 1
Tektronix DMM 4040 6-1/2 | Digitales Multimeter | Vout,Iout, Vin, Iin RMS Messung | 4
GOSSEN METRAWATT 32EL300R30 | Elektronische Last | Stellbare Ohm'sche Last | 1
HIKMICRO HM-TP42-3AQF/W-Pocket2 | Thermo Kamera | Halbleiter Temperaturüberwachung | 1
Passiver Leistungswiderstand mit Kühlkörper | 1k Ohm Leistungswiderstand | Ohmsche Last | 1
TCP202 AC/DC Current Probe | Strommesszange | Isolierte Strommessung im Zeitbereich | 2

## Simulationsvergleich
Arbeitspunkt Betrachtung | d [\%] | U1 [V] | U2 [V] | P1[W] | P2[W] | η [\%]
Simulation 12V\_24V\_20$\Omega$ | 26.5 | 12 | 24.08 | 31.55 | 29 | 91.9
Simulation 24V\_48V\_25$\Omega$ | 25.8 | 24 | 47.96 | 97.04 | 92 | 94.8
Messung 12V\_24V\_20$\Omega$ | 26.3 | 12.0039 | 24.07 | 32.2544 | 28.6996 | 88.9791
Messung 24V\_48V\_25$\Omega$ | 25.3 | 24.0136 | 48.113 | 101.3974 | 93.3248 | 92.0386