## Allgemein
csv | Oszi-Bild | Thermo-Bild | Ref[M_d_Vin_Vout_RL] | Ch1 | CH2 | CH3 | CH4 | comment
| tek00000 | - | - | Duty1 | Duty2 | CTRL | SIG1 | Duty-Jump: 1s CTRL Signal ON
| tek00001 | - | - | Duty1 | Duty2 | CTRL | SIG1 | Duty-Jump: 4us/div, umschalten von Duty1 auf Duty2 zu sehen (25% auf 33%)
| tek00002 | - | - | U1 | - | CTRL | - | Voltage Jump Demonstration

## Messmittel
Gerät | Art | Verwendung | Anzahl
Tektronix AFG3022B | Funktionsgenerator | Schalter-Ansteuersignal | 1
Tektronix MSO 3034 | Digitales Oszilloskop | Messsignale im Zeitbereich | 1
GWINSTEK SPD-3606 | Labor Netzteil | Versorgung DCDC, Treiber | 2
Tektronix DMM 4040 6-1/2 | Digitales Multimeter | Vout, Vin RMS Messung | 2
GOSSEN METRAWATT 32EL300R30 | Elektronische Last | Stellbare Ohm'sche Last | 1
HIKMICRO HM-TP42-3AQF/W-Pocket2 | Thermo Kamera | Halbleiter Temperaturüberwachung | 1
Passiver Leistungswiderstand mit Kühlkörper | 1k Ohm Leistungswiderstand | Ohmsche Last | 1
Passiver Leistungswiderstand mit Kühlkörper | 10 Ohm Leistungswiderstand | Ohmsche Last | 8
FLUKE i30S | Strommesszange | Isolierte Strommessung im Zeitbereich | 1
TCP202 AC/DC Current Probe | Strommesszange | Isolierte Strommessung im Zeitbereich | 2
P5205 High Voltage Differential Probe | Differenz Tastköpfe | Isolierte Spannungsmessung | 2
HAMEG Instruments HZ100 | Differenz Tastköpfe | Isolierte Spannungsmessung | 1
Pintek DP-25 High Voltage Differential Probe | Differenz Tastköpfe | Isolierte Spannungsmessung | 3 | Attenuation 20x for 24V, 50x for 48V
FHTW gebautes Hilfsgerät | Duty-Voltage-Load Jumper | Sprungantwortmessungen | 1
Tektronix AFG1062 | Funktionsgenerator | CTRL Signal für Sprungmessungen | 1