## Uebersetzung_ccm
Berechnet für Continuous Conduction Mode
d und U1 werden nährungsweise Konstant gehalten / jeder erste Wert in einem Messreihen block ist nahe am "Anfang des CCM" => critical conduction mode aufgenommen
Thermische EInschwingzeit: 2-5 min | [11 empty] | SerienWdst des Kabels ist hier nicht mit erfasst
Ansteuerung | Ü_ideal | Messung | Messwerte |  |  |  | Rechenwerte |  |  |  |  | Stellwert
d | Ü | Name | U1 [V] | I1 [A] | U2 [V] | I2 [A] | U2/U1 | P1 [W] | P2 [W] | Pdiff [W] | P2/P1 | R_L [Ω]
0.05 | 1.1111 | 3,3_0,05 | 3.3049 | 0.4427 | 2.7922 | 0.3875 | 0.84487 | 1.4631 | 1.082 | 0.3811 | 0.73952 | 7
0.05 | 1.1111 | 3,3_0,05 | 3.3048 | 1.265 | 2.623 | 1.1205 | 0.79369 | 4.1806 | 2.9391 | 1.2415 | 0.70303 | 2
0.05 | 1.1111 | 3,3_0,05 | 3.297 | 1.6953 | 2.5495 | 1.5014 | 0.77328 | 5.5894 | 3.8278 | 1.7616 | 0.68483 | 1.4
0.05 | 1.1111 | 3,3_0,05 | 3.3013 | 2.6088 | 2.419 | 2.3135 | 0.73274 | 8.6124 | 5.5964 | 3.0161 | 0.6498 | 0.8
0.05 | 1.1111 | 3,3_0,05 | 3.3056 | 3.6237 | 2.272 | 3.2193 | 0.68732 | 11.9785 | 7.3142 | 4.6643 | 0.61061 | 0.5
0.05 | 1.1111 | 5_0,05 | 5.016 | 0.22588 | 4.8673 | 0.19325 | 0.97035 | 1.133 | 0.94061 | 0.19241 | 0.83018 | 25
0.05 | 1.1111 | 5_0,05 | 5.001 | 0.52878 | 4.704 | 0.4616 | 0.94061 | 2.6444 | 2.1714 | 0.47306 | 0.82111 | 10
0.05 | 1.1111 | 5_0,05 | 5.0255 | 1.0136 | 4.6087 | 0.89187 | 0.91706 | 5.0938 | 4.1104 | 0.98349 | 0.80693 | 5
0.05 | 1.1111 | 5_0,05 | 5.0235 | 1.4022 | 4.5221 | 1.2369 | 0.90019 | 7.0439 | 5.5934 | 1.4505 | 0.79408 | 3.5
0.05 | 1.1111 | 5_0,05 | 5.0251 | 1.8989 | 4.4476 | 1.6777 | 0.88508 | 9.5421 | 7.4616 | 2.0804 | 0.78197 | 2.5
0.05 | 1.1111 | 5_0,05 | 5.0303 | 4.0588 | 4.1147 | 3.5956 | 0.81798 | 20.417 | 14.7948 | 5.6222 | 0.72463 | 1
0.05 | 1.1111 | 9_0,05 | 9.0446 | 0.15554 | 9.6345 | 0.12793 | 1.0652 | 1.4068 | 1.2325 | 0.1743 | 0.8761 | 75
0.05 | 1.1111 | 9_0,05 | 9.0177 | 0.3627 | 9.3816 | 0.3105 | 1.0404 | 3.2707 | 2.913 | 0.35773 | 0.89063 | 30
0.05 | 1.1111 | 9_0,05 | 9.0133 | 0.69977 | 9.2208 | 0.609 | 1.023 | 6.3072 | 5.6155 | 0.69177 | 0.89032 | 15
0.05 | 1.1111 | 9_0,05 | 9.0545 | 1.9888 | 8.9909 | 1.7514 | 0.99298 | 18.0077 | 15.7467 | 2.261 | 0.87444 | 5
0.05 | 1.1111 | 9_0,05 | 9.0116 | 3.1626 | 8.7489 | 2.7907 | 0.97085 | 28.5001 | 24.4156 | 4.0845 | 0.85668 | 3
0.05 | 1.1111 | 9_0,05 | 9.0385 | 4.54 | 8.59 | 4.0236 | 0.95038 | 41.0348 | 34.5627 | 6.4721 | 0.84228 | 2
0.05 | 1.1111 | 12_0,05 | 12.0663 | 0.2104 | 13.076 | 0.1741 | 1.0837 | 2.5387 | 2.2765 | 0.26222 | 0.89671 | 75
0.05 | 1.1111 | 12_0,05 | 12.03 | 0.49311 | 12.7731 | 0.42339 | 1.0618 | 5.9321 | 5.408 | 0.52411 | 0.91165 | 30
0.05 | 1.1111 | 12_0,05 | 12.0455 | 0.9569 | 12.6065 | 0.83398 | 1.0466 | 11.5263 | 10.5136 | 1.0128 | 0.91213 | 15
0.05 | 1.1111 | 12_0,05 | 12.0393 | 1.8502 | 12.4008 | 1.6252 | 1.03 | 22.2757 | 20.1538 | 2.1219 | 0.90474 | 7.5
0.05 | 1.1111 | 12_0,05 | 12.0252 | 2.7095 | 12.235 | 2.3854 | 1.0174 | 32.5823 | 29.1854 | 3.3969 | 0.89574 | 5
0.05 | 1.1111 | 12_0,05 | 12.0045 | 5.1137 | 11.894 | 4.5102 | 0.9908 | 61.3874 | 53.6443 | 7.7431 | 0.87387 | 2.5
0.05 | 1.1111 | 24_0,05 | 24.047 | 0.3987 | 26.751 | 0.3332 | 1.1124 | 9.5875 | 8.9134 | 0.67411 | 0.92969 | 80
0.05 | 1.1111 | 24_0,05 | 24.0005 | 0.76772 | 26.383 | 0.65815 | 1.0993 | 18.4257 | 17.364 | 1.0617 | 0.94238 | 40
0.05 | 1.1111 | 24_0,05 | 24.0245 | 1.4944 | 26.1209 | 1.3001 | 1.0873 | 35.9015 | 33.9611 | 1.9404 | 0.94595 | 20
0.05 | 1.1111 | 24_0,05 | 24.0347 | 2.9163 | 25.83 | 2.5558 | 1.0747 | 70.0924 | 66.0163 | 4.0761 | 0.94185 | 10
0.1 | 1.25 | 3,3_0,1 | 3.3028 | 0.1488 | 3.376 | 0.11157 | 1.0222 | 0.49146 | 0.37666 | 0.1148 | 0.76642 | 30
0.1 | 1.25 | 3,3_0,1 | 3.3053 | 0.2827 | 3.27 | 0.21662 | 0.98931 | 0.93442 | 0.70835 | 0.22607 | 0.75806 | 15
0.1 | 1.25 | 3,3_0,1 | 3.3004 | 0.77426 | 3.0951 | 0.60363 | 0.9378 | 2.5554 | 1.8683 | 0.68707 | 0.73113 | 5
0.1 | 1.25 | 3,3_0,1 | 3.3036 | 2.9702 | 2.639 | 2.338 | 0.79883 | 9.8124 | 6.17 | 3.6424 | 0.6288 | 1
0.1 | 1.25 | 3,3_0,1 | 3.3002 | 4.738 | 2.3685 | 3.74 | 0.71768 | 15.6363 | 8.8582 | 6.7782 | 0.56651 | 0.5
0.1 | 1.25 | 5_0,1 | 5.0048 | 0.28647 | 5.4734 | 0.2174 | 1.0936 | 1.4337 | 1.1899 | 0.24381 | 0.82995 | 25
0.1 | 1.25 | 5_0,1 | 5.003 | 0.67462 | 5.305 | 0.52247 | 1.0604 | 3.3751 | 2.7717 | 0.60342 | 0.82122 | 10
0.1 | 1.25 | 5_0,1 | 5.009 | 1.2858 | 5.1547 | 1.0035 | 1.0291 | 6.4404 | 5.1728 | 1.2675 | 0.80319 | 5
0.1 | 1.25 | 5_0,1 | 5.0004 | 2.3928 | 4.9185 | 1.8747 | 0.98362 | 11.965 | 9.2207 | 2.7442 | 0.77064 | 2.5
0.1 | 1.25 | 5_0,1 | 5.026 | 5.05 | 4.4999 | 3.9734 | 0.89532 | 25.3813 | 17.8799 | 7.5014 | 0.70445 | 1
0.1 | 1.25 | 9_0,1 | 9 | 0.28489 | 10.675 | 0.21225 | 1.1861 | 2.564 | 2.2658 | 0.29824 | 0.88368 | 50
0.1 | 1.25 | 9_0,1 | 9.0055 | 0.54806 | 10.5132 | 0.41836 | 1.1674 | 4.9356 | 4.3983 | 0.53725 | 0.89115 | 25
0.1 | 1.25 | 9_0,1 | 9.048 | 1.3128 | 10.323 | 1.019 | 1.1409 | 11.8785 | 10.5189 | 1.3596 | 0.88554 | 10
0.1 | 1.25 | 9_0,1 | 9.0316 | 2.5103 | 10.048 | 1.9594 | 1.1125 | 22.672 | 19.6881 | 2.984 | 0.86839 | 5
0.1 | 1.25 | 9_0,1 | 9.0035 | 3.9774 | 9.7479 | 3.1105 | 1.0827 | 35.8103 | 30.3208 | 5.4894 | 0.84671 | 3
0.1 | 1.25 | 9_0,1 | 9.0327 | 4.6868 | 9.682 | 3.6669 | 1.0719 | 42.3345 | 35.5029 | 6.8315 | 0.83863 | 2.5
0.1 | 1.25 | 12_0,1 | 12.0345 | 0.3865 | 14.5235 | 0.28925 | 1.2068 | 4.6513 | 4.2009 | 0.45041 | 0.90317 | 50
0.1 | 1.25 | 12_0,1 | 12.0018 | 0.74322 | 14.2899 | 0.56861 | 1.1906 | 8.92 | 8.1254 | 0.79454 | 0.91093 | 25
0.1 | 1.25 | 12_0,1 | 12.0037 | 1.7818 | 14.0005 | 1.3838 | 1.1663 | 21.3882 | 19.3739 | 2.0143 | 0.90582 | 10
0.1 | 1.25 | 12_0,1 | 12.009 | 3.421 | 13.687 | 2.6743 | 1.1397 | 41.0828 | 36.603 | 4.4798 | 0.89096 | 5
0.1 | 1.25 | 12_0,1 | 12.0649 | 5.4949 | 13.452 | 4.2997 | 1.115 | 66.2954 | 57.8396 | 8.4559 | 0.87245 | 3
0.1 | 1.25 | 24_0,1 | 24.038 | 0.66327 | 29.8625 | 0.49762 | 1.2423 | 15.9437 | 14.8602 | 1.0835 | 0.93204 | 60
0.1 | 1.25 | 24_0,1 | 24.01 | 1.2837 | 29.539 | 0.98235 | 1.2303 | 30.8216 | 29.0176 | 1.804 | 0.94147 | 30
0.1 | 1.25 | 24_0,1 | 24.0107 | 2.5055 | 29.23 | 1.9377 | 1.2174 | 60.1588 | 56.639 | 3.5198 | 0.94149 | 15
0.1 | 1.25 | 24_0,1 | 24.0066 | 3.1082 | 29.103 | 2.408 | 1.2123 | 74.6173 | 70.08 | 4.5373 | 0.93919 | 12
0.2 | 1.6667 | 3,3_0,2 | 3.3037 | 0.26908 | 4.5515 | 0.14983 | 1.3777 | 0.88896 | 0.68195 | 0.20701 | 0.76713 | 30
0.2 | 1.6667 | 3,3_0,2 | 3.3013 | 0.50953 | 4.405 | 0.29068 | 1.3343 | 1.6821 | 1.2804 | 0.40167 | 0.76121 | 15
0.2 | 1.6667 | 3,3_0,2 | 3.3005 | 1.3732 | 4.0942 | 0.79853 | 1.2405 | 4.5321 | 3.2693 | 1.2628 | 0.72138 | 5
0.2 | 1.6667 | 3,3_0,2 | 3.3008 | 4.857 | 3.2297 | 2.8521 | 0.97846 | 16.032 | 9.2114 | 6.8206 | 0.57457 | 1
0.2 | 1.6667 | 5_0,2 | 5.0059 | 0.52015 | 7.3753 | 0.29337 | 1.4733 | 2.6038 | 2.1637 | 0.44014 | 0.83096 | 25
0.2 | 1.6667 | 5_0,2 | 5.0013 | 1.2125 | 7.0815 | 0.69896 | 1.4159 | 6.0641 | 4.9497 | 1.1144 | 0.81623 | 10
0.2 | 1.6667 | 5_0,2 | 5.0051 | 2.2751 | 6.7747 | 1.3215 | 1.3536 | 11.3871 | 8.9527 | 2.4344 | 0.78621 | 5
0.2 | 1.6667 | 5_0,2 | 5.0082 | 4.1217 | 6.319 | 2.4032 | 1.2617 | 20.6421 | 15.1855 | 5.4566 | 0.73566 | 2.5
0.2 | 1.6667 | 5_0,2 | 5.0043 | 5.5331 | 6.043 | 3.2299 | 1.2076 | 27.6893 | 19.5183 | 8.171 | 0.7049 | 1.7
0.2 | 1.6667 | 9_0,2 | 9.0035 | 0.6375 | 14.263 | 0.35513 | 1.5842 | 5.7397 | 5.0652 | 0.67451 | 0.88248 | 40
0.2 | 1.6667 | 9_0,2 | 9.0042 | 1.2193 | 13.9873 | 0.69458 | 1.5534 | 10.9786 | 9.7152 | 1.2633 | 0.88493 | 20
0.2 | 1.6667 | 9_0,2 | 9.0077 | 2.3358 | 13.633 | 1.3462 | 1.5135 | 21.0399 | 18.3532 | 2.6868 | 0.8723 | 10
0.2 | 1.6667 | 9_0,2 | 9.005 | 4.397 | 13.0886 | 2.5489 | 1.4535 | 39.5949 | 33.3613 | 6.2336 | 0.84256 | 5
0.2 | 1.6667 | 9_0,2 | 9.0045 | 5.989 | 12.738 | 3.476 | 1.4146 | 53.928 | 44.2773 | 9.6507 | 0.82105 | 3.5
0.2 | 1.6667 | 12_0,2 | 12.0022 | 0.77197 | 19.383 | 0.4291 | 1.615 | 9.2653 | 8.3172 | 0.94809 | 0.89767 | 45
0.2 | 1.6667 | 12_0,2 | 12.0066 | 1.6586 | 19.007 | 0.94547 | 1.583 | 19.9147 | 17.9705 | 1.9442 | 0.90237 | 20
0.2 | 1.6667 | 12_0,2 | 12.007 | 3.1809 | 18.55 | 1.8319 | 1.5449 | 38.1931 | 33.9817 | 4.2113 | 0.88974 | 10
0.2 | 1.6667 | 12_0,2 | 12.03 | 6.0485 | 17.922 | 3.4995 | 1.4898 | 72.7635 | 62.718 | 10.0454 | 0.86194 | 5
0.2 | 1.6667 | 24_0,2 | 24.01 | 1.5821 | 39.817 | 0.88383 | 1.6584 | 37.9862 | 35.1915 | 2.7948 | 0.92643 | 45
0.2 | 1.6667 | 24_0,2 | 24.022 | 2.77 | 39.408 | 1.5711 | 1.6405 | 66.5409 | 61.9139 | 4.627 | 0.93046 | 25
0.2 | 1.6667 | 24_0,2 | 24.011 | 3.4272 | 39.204 | 1.9511 | 1.6328 | 82.2905 | 76.4909 | 5.7996 | 0.92952 | 20
0.25 | 2 | 3,3_0,25 | 3.3043 | 0.30474 | 5.5611 | 0.13828 | 1.683 | 1.007 | 0.76899 | 0.23796 | 0.76368 | 40
0.25 | 2 | 3,3_0,25 | 3.3005 | 0.569 | 5.3716 | 0.2666 | 1.6275 | 1.878 | 1.4321 | 0.44592 | 0.76256 | 20
0.25 | 2 | 3,3_0,25 | 3.3041 | 1.065 | 5.1497 | 0.5079 | 1.5586 | 3.5189 | 2.6155 | 0.90333 | 0.74329 | 10
0.25 | 2 | 3,3_0,25 | 3.3001 | 1.9535 | 4.8224 | 0.9405 | 1.4613 | 6.4467 | 4.5355 | 1.9113 | 0.70353 | 5
0.25 | 2 | 3,3_0,25 | 3.3 | 4.979 | 3.904 | 2.419 | 1.183 | 16.4307 | 9.4438 | 6.9869 | 0.57476 | 1.5
0.25 | 2 | 5_0,25 | 5.0013 | 0.49233 | 9.04 | 0.22508 | 1.8075 | 2.4623 | 2.0347 | 0.42757 | 0.82635 | 40
0.25 | 2 | 5_0,25 | 5.0001 | 0.92894 | 8.778 | 0.43643 | 1.7556 | 4.6448 | 3.831 | 0.81381 | 0.82479 | 20
0.25 | 2 | 5_0,25 | 5.0038 | 1.7473 | 8.45 | 0.834 | 1.6887 | 8.7431 | 7.0473 | 1.6958 | 0.80604 | 10
0.25 | 2 | 5_0,25 | 5.0054 | 3.227 | 7.946 | 1.552 | 1.5875 | 16.1524 | 12.3322 | 3.8202 | 0.76349 | 5
0.25 | 2 | 5_0,25 | 5.036 | 5.7794 | 7.312 | 2.7906 | 1.4519 | 29.1051 | 20.4049 | 8.7002 | 0.70108 | 2.5
0.25 | 2 | 9_0,25 | 9.016 | 0.75556 | 17.272 | 0.34379 | 1.9157 | 6.8121 | 5.9379 | 0.87419 | 0.87167 | 50
0.25 | 2 | 9_0,25 | 9.0123 | 1.4392 | 16.898 | 0.6739 | 1.875 | 12.971 | 11.3876 | 1.5834 | 0.87793 | 25
0.25 | 2 | 9_0,25 | 9.0149 | 2.7377 | 16.4045 | 1.3009 | 1.8197 | 24.6801 | 21.3406 | 3.3395 | 0.86469 | 12.5
0.25 | 2 | 9_0,25 | 9.0166 | 5.7855 | 15.541 | 2.7704 | 1.7236 | 52.1655 | 43.0548 | 9.1108 | 0.82535 | 5.5
0.25 | 2 | 12_0,25 | 12.024 | 1.0236 | 23.388 | 0.46722 | 1.9451 | 12.3078 | 10.9273 | 1.3804 | 0.88784 | 50
0.25 | 2 | 12_0,25 | 12.0354 | 1.9558 | 22.978 | 0.91607 | 1.9092 | 23.5388 | 21.0495 | 2.4894 | 0.89424 | 25
0.25 | 2 | 12_0,25 | 12.033 | 3.737 | 22.333 | 1.7734 | 1.856 | 44.9673 | 39.6053 | 5.362 | 0.88076 | 12.5
0.25 | 2 | 12_0,25 | 12.02 | 6.004 | 21.737 | 2.862 | 1.8084 | 72.1681 | 62.2113 | 9.9568 | 0.86203 | 7.5
0.25 | 2 | 24_0,25 | 24.011 | 2.0947 | 48.034 | 0.95837 | 2.0005 | 50.2958 | 46.0342 | 4.2617 | 0.91527 | 50
0.25 | 2 | 24_0,25 | 24.036 | 2.5991 | 47.854 | 1.1988 | 1.9909 | 62.472 | 57.3674 | 5.1046 | 0.91829 | 40
0.25 | 2 | 24_0,25 | 24.008 | 3.401 | 47.485 | 1.581 | 1.9779 | 81.6512 | 75.0738 | 6.5774 | 0.91944 | 30
0.25 | 2 | 24_0,25 | 24.003 | 4.0422 | 47.274 | 1.8869 | 1.9695 | 97.0249 | 89.2013 | 7.8236 | 0.91936 | 25
0.33333 | 3 | 3,3_0,33 | 3.3051 | 0.47192 | 8.3603 | 0.13905 | 2.5295 | 1.5597 | 1.1625 | 0.39724 | 0.74532 | 60
0.33333 | 3 | 3,3_0,33 | 3.3005 | 0.86361 | 8.0223 | 0.26666 | 2.4306 | 2.8503 | 2.1392 | 0.71112 | 0.75051 | 30
0.33333 | 3 | 3,3_0,33 | 3.3084 | 1.5908 | 7.602 | 0.50354 | 2.2978 | 5.263 | 3.8279 | 1.4351 | 0.72732 | 15
0.33333 | 3 | 3,3_0,33 | 3.3068 | 3.9225 | 6.4688 | 1.2631 | 1.9562 | 12.9712 | 8.1707 | 4.8005 | 0.62991 | 5
0.33333 | 3 | 3,3_0,33 | 3.3004 | 5.108 | 5.966 | 1.652 | 1.8077 | 16.8584 | 9.8558 | 7.0026 | 0.58462 | 3.5
0.33333 | 3 | 5_0,33 | 5.0019 | 0.75396 | 13.534 | 0.22379 | 2.7058 | 3.7712 | 3.0288 | 0.74246 | 0.80313 | 60
0.33333 | 3 | 5_0,33 | 5.0084 | 1.4017 | 13.068 | 0.43364 | 2.6092 | 7.0203 | 5.6668 | 1.3535 | 0.80721 | 30
0.33333 | 3 | 5_0,33 | 5.0107 | 2.5924 | 12.39 | 0.8193 | 2.4727 | 12.9897 | 10.1511 | 2.8386 | 0.78147 | 15
0.33333 | 3 | 5_0,33 | 5.0045 | 6.0795 | 10.942 | 1.9478 | 2.1864 | 30.4249 | 21.3128 | 9.112 | 0.70051 | 5.5
0.33333 | 3 | 9_0,33 | 9.0006 | 1.3291 | 25.637 | 0.39458 | 2.8484 | 11.9625 | 10.1158 | 1.8467 | 0.84563 | 65
0.33333 | 3 | 9_0,33 | 9.004 | 2.6728 | 24.815 | 0.82537 | 2.756 | 24.0659 | 20.4816 | 3.5843 | 0.85106 | 30
0.33333 | 3 | 9_0,33 | 9.0096 | 5.0253 | 23.81 | 1.5778 | 2.6427 | 45.2759 | 37.5674 | 7.7085 | 0.82974 | 15
0.33333 | 3 | 9_0,33 | 9.005 | 5.9269 | 23.493 | 1.8667 | 2.6089 | 53.3717 | 43.8544 | 9.5174 | 0.82168 | 12.5
0.33333 | 3 | 12_0,33 | 12.0033 | 1.8037 | 34.853 | 0.53569 | 2.9036 | 21.6504 | 18.6704 | 2.9799 | 0.86236 | 65
0.33333 | 3 | 12_0,33 | 12.013 | 2.8068 | 34.251 | 0.85526 | 2.8512 | 33.7183 | 29.2935 | 4.4248 | 0.86877 | 40
0.33333 | 3 | 12_0,33 | 12.021 | 5.3066 | 33.124 | 1.6508 | 2.7555 | 63.7906 | 54.6811 | 9.1095 | 0.8572 | 20
0.33333 | 3 | 12_0,33 | 12.002 | 5.9826 | 32.793 | 1.8661 | 2.7323 | 71.8032 | 61.195 | 10.6081 | 0.85226 | 17.5
0.33333 | 3 | 24_0,33 | 24.0088 | 3.4825 | 71.748 | 1.0277 | 2.9884 | 83.6106 | 73.7383 | 9.8724 | 0.88192 | 70
0.33333 | 3 | 24_0,33 | 24.0362 | 4.764 | 71.25 | 1.4293 | 2.9643 | 114.5085 | 101.8376 | 12.6708 | 0.88935 | 50
0.375 | 4 | 3,3_0,375 | 3.3002 | 0.69629 | 11.566 | 0.14427 | 3.5046 | 2.2979 | 1.6686 | 0.6293 | 0.72614 | 80
0.375 | 4 | 3,3_0,375 | 3.301 | 1.2586 | 11.087 | 0.27625 | 3.3587 | 4.1546 | 3.0627 | 1.0919 | 0.73718 | 40
0.375 | 4 | 3,3_0,375 | 3.3021 | 2.2891 | 10.394 | 0.51825 | 3.1477 | 7.5588 | 5.3867 | 2.1721 | 0.71263 | 20
0.375 | 4 | 3,3_0,375 | 3.3003 | 4.0577 | 9.412 | 0.93318 | 2.8519 | 13.3916 | 8.7831 | 4.6085 | 0.65586 | 10
0.375 | 4 | 3,3_0,375 | 3.306 | 6.161 | 8.705 | 1.426 | 2.6331 | 20.3683 | 12.4133 | 7.9549 | 0.60944 | 6
0.375 | 4 | 5_0,375 | 5.0096 | 1.0171 | 18.856 | 0.20931 | 3.764 | 5.0953 | 3.9467 | 1.1485 | 0.77459 | 90
0.375 | 4 | 5_0,375 | 5.001 | 1.8489 | 18.1318 | 0.40292 | 3.6256 | 9.2463 | 7.3057 | 1.9407 | 0.79011 | 45
0.375 | 4 | 5_0,375 | 5.0001 | 3.3849 | 17.165 | 0.75998 | 3.4329 | 16.9251 | 13.0451 | 3.88 | 0.77075 | 22.5
0.375 | 4 | 5_0,375 | 5.0054 | 6.178 | 15.954 | 1.4081 | 3.1874 | 30.9234 | 22.4645 | 8.4589 | 0.72646 | 11.25
0.375 | 4 | 9_0,375 | 9.0031 | 1.92 | 35.662 | 0.39613 | 3.9611 | 17.286 | 14.1268 | 3.1592 | 0.81724 | 90
0.375 | 4 | 9_0,375 | 9.0001 | 3.548 | 34.588 | 0.76782 | 3.8431 | 31.9324 | 26.5574 | 5.375 | 0.83168 | 45
0.375 | 4 | 9_0,375 | 9.0003 | 6.002 | 33.305 | 1.33 | 3.7004 | 54.0198 | 44.2953 | 9.7245 | 0.81998 | 25
0.375 | 4 | 12_0,375 | 12.005 | 2.6125 | 48.436 | 0.53829 | 4.0347 | 31.3631 | 26.0726 | 5.2904 | 0.83132 | 90
0.375 | 4 | 12_0,375 | 12.0081 | 3.3693 | 47.92 | 0.70972 | 3.9906 | 40.4589 | 34.0098 | 6.4491 | 0.8406 | 67.5
0.375 | 4 | 12_0,375 | 12.006 | 4.851 | 47.131 | 1.0448 | 3.9256 | 58.2411 | 49.2444 | 8.9968 | 0.84553 | 45
0.375 | 4 | 12_0,375 | 12.0032 | 6.1188 | 46.582 | 1.331 | 3.8808 | 73.4452 | 61.9988 | 11.4464 | 0.84415 | 35
0.375 | 4 | 24_0,375 | 24.0024 | 5.467 | 100.26 | 1.1145 | 4.1771 | 131.2211 | 111.7378 | 19.4834 | 0.85152 | 90
0.375 | 4 | 24_0,375 | 24.0341 | 6.063 | 99.89 | 1.2492 | 4.1562 | 145.7187 | 124.7826 | 20.9362 | 0.85632 | 80
0.4 | 5 | 3,3_0,4 | 3.3001 | 0.8725 | 14.985 | 0.13587 | 4.5408 | 2.8793 | 2.036 | 0.84333 | 0.70711 | 110
0.4 | 5 | 3,3_0,4 | 3.3012 | 1.5382 | 14.237 | 0.25846 | 4.3127 | 5.0779 | 3.6797 | 1.3982 | 0.72465 | 55
0.4 | 5 | 3,3_0,4 | 3.302 | 2.745 | 13.2554 | 0.47991 | 4.0144 | 9.0639 | 6.3614 | 2.7025 | 0.70184 | 27.5
0.4 | 5 | 3,3_0,4 | 3.3051 | 4.834 | 11.927 | 0.86331 | 3.6087 | 15.9769 | 10.2967 | 5.6802 | 0.64448 | 13.75
0.4 | 5 | 3,3_0,4 | 3.303 | 6.095 | 11.351 | 1.0941 | 3.4366 | 20.1318 | 12.4194 | 7.7124 | 0.6169 | 10.3
0.4 | 5 | 5_0,4 | 5.009 | 1.334 | 23.937 | 0.20852 | 4.7788 | 6.6823 | 4.9913 | 1.6909 | 0.74695 | 115
0.4 | 5 | 5_0,4 | 5.0028 | 2.3823 | 22.918 | 0.39844 | 4.581 | 11.9182 | 9.1314 | 2.7867 | 0.76618 | 57.5
0.4 | 5 | 5_0,4 | 5.0032 | 4.312 | 21.532 | 0.74805 | 4.3036 | 21.5738 | 16.1071 | 5.4667 | 0.7466 | 28.75
0.4 | 5 | 5_0,4 | 5.0256 | 6.184 | 20.6999 | 1.0862 | 4.1189 | 31.0783 | 22.4846 | 8.5937 | 0.72348 | 19
0.4 | 5 | 9_0,4 | 9.0049 | 2.4641 | 45.701 | 0.38125 | 5.0751 | 22.189 | 17.4235 | 4.7655 | 0.78523 | 120
0.4 | 5 | 9_0,4 | 9.006 | 4.4444 | 44.066 | 0.73211 | 4.893 | 40.0263 | 32.2612 | 7.7651 | 0.806 | 60
0.4 | 5 | 9_0,4 | 9.0058 | 6.1 | 43.132 | 1.024 | 4.7894 | 54.9354 | 44.1663 | 10.7691 | 0.80397 | 42
0.4 | 5 | 12_0,4 | 12.017 | 3.3201 | 61.695 | 0.51521 | 5.134 | 39.8976 | 31.7859 | 8.1118 | 0.79669 | 120
0.4 | 5 | 12_0,4 | 12.007 | 4.247 | 60.994 | 0.67707 | 5.0799 | 50.9937 | 41.2972 | 9.6965 | 0.80985 | 90
0.4 | 5 | 12_0,4 | 12.009 | 5.295 | 60.345 | 0.8607 | 5.025 | 63.5877 | 51.9389 | 11.6487 | 0.81681 | 70
0.4 | 5 | 12_0,4 | 12.001 | 6.0997 | 59.96 | 0.99942 | 4.9963 | 73.2025 | 59.9252 | 13.2773 | 0.81862 | 60
0.42857 | 7 | 3,3_0,429 | 3.3065 | 1.2382 | 21.835 | 0.12116 | 6.6037 | 4.0941 | 2.6455 | 1.4486 | 0.64618 | 180
0.42857 | 7 | 3,3_0,429 | 3.3012 | 2.1003 | 20.581 | 0.22828 | 6.2344 | 6.9335 | 4.6982 | 2.2353 | 0.67761 | 90
0.42857 | 7 | 3,3_0,429 | 3.3086 | 3.641 | 18.934 | 0.41967 | 5.7227 | 12.0466 | 7.946 | 4.1006 | 0.65961 | 45
0.42857 | 7 | 3,3_0,429 | 3.3 | 6.065 | 16.95 | 0.72018 | 5.1364 | 20.0145 | 12.2071 | 7.8074 | 0.60991 | 23.5
0.42857 | 7 | 5_0,429 | 5.0047 | 1.9756 | 34.989 | 0.19359 | 6.9912 | 9.8873 | 6.7735 | 3.1138 | 0.68507 | 180
0.42857 | 7 | 5_0,429 | 5.0025 | 3.413 | 33.138 | 0.36794 | 6.6243 | 17.0735 | 12.1928 | 4.8807 | 0.71413 | 90
0.42857 | 7 | 5_0,429 | 5.004 | 6.013 | 30.777 | 0.68306 | 6.1505 | 30.0891 | 21.0225 | 9.0665 | 0.69868 | 45
0.42857 | 7 | 9_0,429 | 9.0093 | 3.6775 | 67.225 | 0.35284 | 7.4617 | 33.1317 | 23.7197 | 9.412 | 0.71592 | 190
0.42857 | 7 | 9_0,429 | 9.0145 | 4.9872 | 65.797 | 0.50561 | 7.299 | 44.9571 | 33.2676 | 11.6895 | 0.73999 | 130
0.42857 | 7 | 9_0,429 | 9.001 | 6.1587 | 64.526 | 0.64337 | 7.1688 | 55.4345 | 41.5141 | 13.9204 | 0.74889 | 100
0.42857 | 7 | 12_0,429 | 12.026 | 5.051 | 91.5 | 0.48106 | 7.6085 | 60.7433 | 44.017 | 16.7263 | 0.72464 | 190
0.42857 | 7 | 12_0,429 | 12.024 | 6.0155 | 90.57 | 0.59167 | 7.5324 | 72.3304 | 53.5876 | 18.7428 | 0.74087 | 153
0.45 | 10 | 3,3_0,45 | 3.3065 | 1.812 | 32.62 | 0.101 | 9.8654 | 5.9914 | 3.2946 | 2.6968 | 0.54989 | 320
0.45 | 10 | 3,3_0,45 | 3.301 | 2.918 | 30.358 | 0.1892 | 9.1966 | 9.6323 | 5.7437 | 3.8886 | 0.5963 | 160
0.45 | 10 | 3,3_0,45 | 3.3072 | 4.8022 | 27.397 | 0.34237 | 8.284 | 15.8818 | 9.3799 | 6.5019 | 0.59061 | 80
0.45 | 10 | 3,3_0,45 | 3.302 | 5.999 | 26.255 | 0.43686 | 7.9512 | 19.8087 | 11.4698 | 8.3389 | 0.57903 | 60
0.45 | 10 | 5_0,45 | 5.0026 | 2.925 | 52.854 | 0.15941 | 10.5653 | 14.6326 | 8.4255 | 6.2071 | 0.5758 | 330
0.45 | 10 | 5_0,45 | 5.0035 | 3.549 | 51.6 | 0.20772 | 10.3128 | 17.7574 | 10.7184 | 7.0391 | 0.6036 | 247.5
0.45 | 10 | 5_0,45 | 5.0041 | 4.708 | 49.55 | 0.29829 | 9.9019 | 23.5593 | 14.7803 | 8.779 | 0.62736 | 165
0.45 | 10 | 5_0,45 | 5.016 | 6.0395 | 48.175 | 0.39914 | 9.6043 | 30.2941 | 19.2283 | 11.0658 | 0.63472 | 120
0.45 | 10 | 9_0,45 | 9.0062 | 5.576 | 102.29 | 0.28986 | 11.3577 | 50.2186 | 29.6498 | 20.5688 | 0.59041 | 350
0.45 | 10 | 9_0,45 | 9.002 | 6.089 | 101.58 | 0.32568 | 11.2842 | 54.8132 | 33.0826 | 21.7306 | 0.60355 | 310
𝑈_2/𝑈_1 =2 (1−𝑑)/(1−2𝑑)−1=1/(1−2𝑑)

## Wirkungsgradkurven
Wirkungsgradkurven
U1 und U2 werden nährungsweise Konstant gehalten, Converter im dcm und ccm Betrieb je nach Last
Thermische EInschwingzeit: 2-5 min | [11 empty] | SerienWdst des Kabels ist hier nicht mit erfasst
Ansteuerung | Betriebszustand | Messung | Messwerte |  |  |  | Rechenwerte |  |  |  |  | Stellwert | Referenz [M_d_Vin_Vout_Pout]
d | M | Name | U1 [V] | I1 [A] | U2 [V] | I2 [A] | U2/U1 | P1 [W] | P2 [W] | Pdiff [W] | P2/P1 | R_L [Ω]
0.3 | dcm | 3,3_12 | 3.3047 | 0.43557 | 12.045 | 0.08339 | 3.6448 | 1.4394 | 1.0044 | 0.435 | 0.6978 | 144
0.383 | ccm | 3,3_12 | 3.3044 | 1.0506 | 12.1 | 0.20949 | 3.6618 | 3.4716 | 2.5348 | 0.93677 | 0.73016 | 57.6
0.3885 | ccm | 3,3_12 | 3.306 | 2.1166 | 12.05 | 0.41756 | 3.6449 | 6.9975 | 5.0316 | 1.9659 | 0.71906 | 28.8
0.3955 | ccm | 3,3_12 | 3.302 | 3.3538 | 12.052 | 0.6257 | 3.6499 | 11.0742 | 7.5409 | 3.5333 | 0.68094 | 19.2
0.4015 | ccm | 3,3_12 | 3.303 | 4.711 | 12.024 | 0.83157 | 3.6403 | 15.5604 | 9.9988 | 5.5616 | 0.64258 | 14.4
0.404 | ccm | 3,3_12 | 3.304 | 5.823 | 12.048 | 0.9977 | 3.6465 | 19.2392 | 12.0203 | 7.2189 | 0.62478 | 12
0.273 | dcm | 3,3_24 | 3.303 | 0.6016 | 24.085 | 0.04814 | 7.2919 | 1.9871 | 1.1595 | 0.82763 | 0.58349 | 500 | dcm_0,273_3,3_24_1,2
0.436 | ccm | 3,3_24 | 3.305 | 1.268 | 24.145 | 0.1053 | 7.3056 | 4.1907 | 2.5425 | 1.6483 | 0.60669 | 230
0.4395 | ccm | 3,3_24 | 3.304 | 2.383 | 24.04 | 0.20924 | 7.276 | 7.8734 | 5.0301 | 2.8433 | 0.63887 | 115
0.4425 | ccm | 3,3_24 | 3.306 | 3.6506 | 24.01 | 0.31527 | 7.2626 | 12.0689 | 7.5696 | 4.4993 | 0.6272 | 76
0.4453 | ccm | 3,3_24 | 3.3047 | 5.0006 | 24.06 | 0.41422 | 7.2805 | 16.5255 | 9.9661 | 6.5593 | 0.60308 | 58
0.4473 | ccm | 3,3_24 | 3.3055 | 6.038 | 24.17 | 0.4828 | 7.3121 | 19.9586 | 11.6693 | 8.2893 | 0.58467 | 50
0.123 | dcm | 5,_12 | 5.0029 | 0.12282 | 12.081 | 0.03993 | 2.4148 | 0.61446 | 0.48239 | 0.13206 | 0.78507 | 300 | dcm_0,123_5,_12_0,5
0.185 | dcm | 5,_12 | 5.0054 | 0.2496 | 12.009 | 0.083146 | 2.3992 | 1.2493 | 0.9985 | 0.25085 | 0.79922 | 144
0.3085 | ccm | 5,_12 | 5.0016 | 0.61339 | 12.01 | 0.20703 | 2.4012 | 3.0679 | 2.4864 | 0.5815 | 0.81046 | 57.6
0.3135 | ccm | 5,_12 | 5.005 | 1.2157 | 12.004 | 0.41526 | 2.3984 | 6.0845 | 4.9848 | 1.0997 | 0.81926 | 28.8
0.317 | ccm | 5,_12 | 5.008 | 1.8346 | 12.01 | 0.62273 | 2.3982 | 9.1877 | 7.479 | 1.7087 | 0.81402 | 19.2
0.3206 | ccm | 5,_12 | 5.005 | 2.479 | 12.0125 | 0.8289 | 2.4001 | 12.4074 | 9.9572 | 2.4502 | 0.80252 | 14.4
0.338 | ccm | 5,_12 | 5.003 | 5.9295 | 12.36 | 1.8026 | 2.4705 | 29.6653 | 22.2801 | 7.3852 | 0.75105 | 6.6
0.179 | dcm | 5,_24 | 5.0103 | 0.32022 | 24.023 | 0.048025 | 4.7947 | 1.6044 | 1.1537 | 0.45068 | 0.71909 | 500
0.292 | dcm | 5,_24 | 5.004 | 0.663 | 24.06 | 0.1044 | 4.8082 | 3.3177 | 2.5119 | 0.80579 | 0.75712 | 230
0.4004 | ccm | 5,_24 | 5.003 | 1.3392 | 24.007 | 0.20845 | 4.7985 | 6.7 | 5.0043 | 1.6958 | 0.7469 | 115
0.4028 | ccm | 5,_24 | 5.0043 | 1.9937 | 24.032 | 0.31616 | 4.8023 | 9.9771 | 7.598 | 2.3791 | 0.76154 | 76
0.4038 | ccm | 5,_24 | 5.0145 | 2.5888 | 24.028 | 0.4137 | 4.7917 | 12.9815 | 9.9404 | 3.0412 | 0.76573 | 58
0.4115 | ccm | 5,_24 | 5.011 | 5.4737 | 24.034 | 0.82755 | 4.7962 | 27.4287 | 19.8893 | 7.5394 | 0.72513 | 29
0.2303 | dcm | 5,_48 | 5 | 0.8177 | 48.015 | 0.0482 | 9.603 | 4.0885 | 2.3143 | 1.7742 | 0.56606 | 1000 | dcm_0,2303_5,_48_2,3 | passiver wdst
0.3722 | dcm | 5,_48 | 5.0028 | 1.8003 | 48.07 | 0.104 | 9.6086 | 9.0065 | 4.9993 | 4.0073 | 0.55507 | 460
0.4465 | ccm | 5,_48 | 5.0025 | 2.531 | 48.077 | 0.15589 | 9.6106 | 12.6613 | 7.4947 | 5.1666 | 0.59194 | 307
0.4475 | ccm | 5,_48 | 5.007 | 3.242 | 48.07 | 0.2077 | 9.6006 | 16.2327 | 9.9841 | 6.2486 | 0.61506 | 230
0.4508 | ccm | 5,_48 | 5.0052 | 6.083 | 48.03 | 0.39745 | 9.596 | 30.4466 | 19.0895 | 11.3571 | 0.62698 | 120
0.05 | dcm | 12,_24 | 12.0028 | 0.07333 | 24.033 | 0.02419 | 2.0023 | 0.88017 | 0.58136 | 0.29881 | 0.66051 | 1000 | dcm_0,05_12,_24_0,6 | passiver wdst
0.092 | dcm | 12,_24 | 12.0017 | 0.1418 | 24.03 | 0.0595 | 2.0022 | 1.7018 | 1.4298 | 0.27206 | 0.84014 | 400
0.1083 | dcm | 12,_24 | 12.0076 | 0.23892 | 24.016 | 0.10025 | 2.0001 | 2.8689 | 2.4076 | 0.46125 | 0.83922 | 240
0.162 | dcm | 12,_24 | 12.0076 | 0.47781 | 24.036 | 0.20866 | 2.0017 | 5.7374 | 5.0154 | 0.722 | 0.87416 | 115
0.208 | dcm | 12,_24 | 12.0096 | 0.72157 | 24.013 | 0.31633 | 1.9995 | 8.6658 | 7.596 | 1.0697 | 0.87656 | 76
0.253 | ccm | 12,_24 | 12.0029 | 0.93082 | 24.001 | 0.41387 | 1.9996 | 11.1725 | 9.9333 | 1.2392 | 0.88908 | 58
0.2605 | ccm | 12,_24 | 12.0033 | 1.922 | 24.046 | 0.8584 | 2.0033 | 23.0703 | 20.6411 | 2.4293 | 0.8947 | 28
0.263 | ccm | 12,_24 | 12.042 | 2.6705 | 24.0145 | 1.1869 | 1.9942 | 32.1582 | 28.5028 | 3.6554 | 0.88633 | 20 | ccm_0,263_12,_24_28,5 | nach messung am 07.05.2026
0.263 | ccm | 12,_24 | 12.01 | 2.8304 | 24.019 | 1.2615 | 1.9999 | 33.9931 | 30.3 | 3.6931 | 0.89136 | 19
0.268 | ccm | 12,_24 | 12.0232 | 4.5499 | 24.076 | 1.997 | 2.0025 | 54.7044 | 48.0798 | 6.6246 | 0.8789 | 12
0.27 | ccm | 12,_24 | 12.0058 | 6.0917 | 24.0296 | 2.6518 | 2.0015 | 73.1357 | 63.7217 | 9.414 | 0.87128 | 9 | ccm_0,27_12,_24_63,7
0.1222 | dcm | 12,_48 | 12.0075 | 0.2822 | 48.035 | 0.048335 | 4.0004 | 3.3885 | 2.3218 | 1.0667 | 0.68519 | 1000 | dcm_0,1222_12,_48_2,3 | passiver wdst
0.1785 | dcm | 12,_48 | 12.0277 | 0.5306 | 48.05 | 0.106 | 3.9949 | 6.3819 | 5.0933 | 1.2886 | 0.79809 | 450
0.249 | dcm | 12,_48 | 12.0068 | 1.043 | 48.028 | 0.20908 | 4.0001 | 12.523 | 10.0417 | 2.4813 | 0.80186 | 230
0.3172 | dcm | 12,_48 | 12.0013 | 1.9374 | 48.022 | 0.40016 | 4.0014 | 23.2512 | 19.2165 | 4.0347 | 0.82647 | 120
0.3753 | ccm | 12,_48 | 12.0192 | 2.977 | 48.019 | 0.62142 | 3.9952 | 35.7812 | 29.84 | 5.9412 | 0.83396 | 77
0.378 | ccm | 12,_48 | 12.0251 | 4.968 | 48.04 | 1.0445 | 3.995 | 59.7407 | 50.1778 | 9.5629 | 0.83993 | 46
0.3787 | ccm | 12,_48 | 12.01 | 6.0125 | 48.028 | 1.2628 | 3.999 | 72.2101 | 60.6498 | 11.5604 | 0.83991 | 38 | ccm_0,3787_12,_48_60,6
0.0442 | dcm | 24,_48 | 24.003 | 0.12831 | 48.015 | 0.04834 | 2.0004 | 3.0798 | 2.321 | 0.75878 | 0.75363 | 1000 | dcm_0,0442_24,_48_2,3 | passiver wdst
0.0835 | dcm | 24,_48 | 24.012 | 0.25225 | 48.0001 | 0.10598 | 1.999 | 6.057 | 5.0871 | 0.96998 | 0.83986 | 450
0.124 | dcm | 24,_48 | 24.0047 | 0.493 | 48.08 | 0.2193 | 2.0029 | 11.8343 | 10.5439 | 1.2904 | 0.89096 | 220
0.168 | dcm | 24,_48 | 24.0176 | 0.88647 | 48.037 | 0.39902 | 2.0001 | 21.2909 | 19.1677 | 2.1232 | 0.90028 | 120
0.2093 | dcm | 24,_48 | 24.006 | 1.3698 | 48.03 | 0.62191 | 2.0007 | 32.8825 | 29.8703 | 3.0121 | 0.9084 | 77 | dcm_0,2093_24,_48_29,9
0.2503 | ccm | 24,_48 | 24.0197 | 2.2743 | 48.031 | 1.0438 | 1.9997 | 54.628 | 50.1367 | 4.4913 | 0.91778 | 46 | ccm_0,2503_24,_48_50,1
0.2516 | ccm | 24,_48 | 24.0044 | 3.173 | 48.057 | 1.4614 | 2.002 | 76.1657 | 70.2305 | 5.9352 | 0.92207 | 33
0.253 | ccm | 24,_48 | 24.017 | 4.212 | 48.031 | 1.9349 | 1.9999 | 101.1596 | 92.9333 | 8.2263 | 0.91868 | 25 | ccm_0,253_24,_48_92,9 | nach messung am 07.05.2026
0.2532 | ccm | 24,_48 | 24.014 | 4.5243 | 48.042 | 2.0859 | 2.0006 | 108.6465 | 100.2098 | 8.4367 | 0.92235 | 23 | ccm_0,2532_24,_48_100,2
0.2548 | ccm | 24,_48 | 24.028 | 6.0682 | 48.092 | 2.7894 | 2.0015 | 145.8067 | 134.1502 | 11.6565 | 0.92006 | 17.2 | ccm_0,2548_24,_48_134,2

## Bildverzeichnis
Oszi-Bild | Thermo-Bild | Ref [M_d_Vin_Vout_Pout] | Ch1 | CH2 | CH3 | CH4 | comment
tek00000 | - | dcm_0,273_3,3_24_1,2 | SIG1 | SIG2 | IL11 | IL21
tek00001 | - | dcm_0,123_5,_12_0,5 | SIG1 | SIG2 | IL11 | IL21
tek00002 | - | dcm_0,2303_5,_48_2,3 | SIG1 | SIG2 | IL11 | IL21
tek00003 | - | dcm_0,05_12,_24_0,6 | SIG1 | SIG2 | IL11 | IL21
tek00005 | - | ccm_0,27_12,_24_63,7 | SIG1 | SIG2 | IL11 | IL21 | ccm, strombegrenzt durch Netzteil Ausgangsstrom
tek00006 | - | dcm_0,1222_12,_48_2,3 | SIG1 | SIG2 | IL11 | IL21
tek00004 | - | ccm_0,3787_12,_48_60,6 | SIG1 | SIG2 | IL11 | IL21 | ccm, strombegrenzt durch Netzteil Ausgangsstrom
tek00007 | - | dcm_0,0442_24,_48_2,3 | SIG1 | SIG2 | IL11 | IL21
tek00008 | - | dcm_0,2093_24,_48_29,9 | SIG1 | SIG2 | IL11 | IL21
tek00009 | - | ccm_0,2503_24,_48_50,1 | SIG1 | SIG2 | IL11 | IL21
tek00010 | - | ccm_0,2532_24,_48_100,2 | SIG1 | SIG2 | IL11 | IL21
tek00011 | HM20260319174948 HM20260319175024 HM20260319175038 HM20260319175052 | ccm_0,2548_24,_48_134,2 | SIG1 | SIG2 | IL11 | IL21 | ccm, strombegrenzt durch Netzteil Ausgangsstrom
- | Ordner: | ccm_0,263_12,_24_28,5 | - | - | - | - | Ref Messung für Stationäre Messungen
- | Ordner: | ccm_0,253_24,_48_92,9 | - | - | - | - | Ref Messung für Stationäre Messungen

## Messmittel
Gerät | Art | Verwendung | Anzahl
Tektronix AFG3022B | Funktionsgenerator | Schalter-Ansteuersignal | 1
Tektronix MSO 3034 | Digitales Oszilloskop | Messsignale im Zeitbereich | 1
GWINSTEK SPD-3606 | Labor Netzteil | Versorgung DCDC, Treiber | 1
Tektronix DMM 4040 6-1/2 | Digitales Multimeter | Vout,Iout, Vin, Iin RMS Messung | 4
GOSSEN METRAWATT 32EL300R30 | Elektronische Last | Stellbare Ohm'sche Last | 1
HIKMICRO HM-TP42-3AQF/W-Pocket2 | Thermo Kamera | Halbleiter Temperaturüberwachung | 1
Passiver Leistungswiderstand mit Kühlkörper | 1k Ohm Leistungswiderstand | Ohmsche Last | 1
TCP202 AC/DC Current Probe | Strommesszange | Isolierte Strommessung im Zeitbereich | 2